## 02-01-03 Тепловой узел - ЛСР по
Приложение № 3
Утверждено приказом Минстроя РФ № 421/пр от 4 августа 2020 г. в редакции приказа № 557/пр от 7 июля 2022 г.
Наименование программного продукта |  |  |  |  | ГРАНД-Смета, версия 2025.1
Наименование редакции сметных нормативов |  |  |  |  | Приказ Минстроя России от 30.12.2021 № 1046/пр; Приказ Минстроя России от 04.08.2020 № 421/пр; Приказ Минстроя России от 21.12.2020 № 812/пр; Приказ Минстроя России от 11.12.2020 № 774/пр; Приказ Минстроя России от 02.08.2023 № 551/пр; Приказ Минстроя России от 14.11.2023 № 817/пр; Приказ Минстроя России от 16.02.2024 № 102/пр; Приказ Минстроя России от 13.05.2024 №323/пр; Приказ Минстроя России от 09.08.2024 №524/пр | [11 empty] | Наименование редакции сметных нормативов | Приказ Минстроя России от 30.12.2021 № 1046/пр; Приказ Минстроя России от 04.08.2020 № 421/пр; Приказ Минстроя России от 21.12.2020 № 812/пр; Приказ Минстроя России от 11.12.2020 № 774/пр; Приказ Минстроя России от 02.08.2023 № 551/пр; Приказ Минстроя России от 14.11.2023 № 817/пр; Приказ Минстроя России от 16.02.2024 № 102/пр; Приказ Минстроя России от 13.05.2024 №323/пр; Приказ Минстроя России от 09.08.2024 №524/пр
Реквизиты приказа Минстроя России об утверждении дополнений и изменений к сметным нормативам |  |  |  |  | Приказ Минстроя России от 18 мая 2022 г. № 378/пр, Приказ Минстроя России от 26 августа 2022 г. № 703/пр, Приказ Минстроя России от 26 октября 2022 г. № 905/пр, Приказ Минстроя России от 27 декабря 2022 г. № 1133/пр, Приказ Минстроя России от 10 февраля 2023 г. № 84/пр, Приказ Минстроя России от 11.05.2023 №335/пр; Приказ Минстроя России от 07.07.2022 № 557/пр; Приказ Минстроя России от 02.09.2021 № 636/пр, Приказ Минстроя России от 26.07.2022 № 611/пр; Приказ Минстроя России от 22.04.2022 № 317/пр; Приказ Минстроя России от 02.08.2023 № 551/пр; Приказ Минстроя России от 14.11.2023 № 817/пр; Приказ Минстроя России от 16.02.2024 № 102/пр; Приказ Минстроя России от 13.05.2024 №323/пр; Приказ Минстроя России от 09.08.2024 №524/пр | [13 empty] | Реквизиты приказа Минстроя России об утверждении дополнений и изменений к сметным нормативам | Приказ Минстроя России от 18 мая 2022 г. № 378/пр, Приказ Минстроя России от 26 августа 2022 г. № 703/пр, Приказ Минстроя России от 26 октября 2022 г. № 905/пр, Приказ Минстроя России от 27 декабря 2022 г. № 1133/пр, Приказ Минстроя России от 10 февраля 2023 г. № 84/пр, Приказ Минстроя России от 11.05.2023 №335/пр; Приказ Минстроя России от 07.07.2022 № 557/пр; Приказ Минстроя России от 02.09.2021 № 636/пр, Приказ Минстроя России от 26.07.2022 № 611/пр; Приказ Минстроя России от 22.04.2022 № 317/пр; Приказ Минстроя России от 02.08.2023 № 551/пр; Приказ Минстроя России от 14.11.2023 № 817/пр; Приказ Минстроя России от 16.02.2024 № 102/пр; Приказ Минстроя России от 13.05.2024 №323/пр; Приказ Минстроя России от 09.08.2024 №524/пр
Реквизиты письма Минстроя России об индексах изменения сметной стоимости строительства, включаемые в федеральный реестр сметных нормативов и размещаемые в федеральной государственной информационной системе ценообразования в строительстве, подготовленного в соответствии пунктом 85 Методики расчета индексов изменения сметной стоимости строительства, утвержденной приказом Министерства строительства и жилищно-коммунального хозяйства Российской Федерации от 5 июня 2019 г. № 326/пр¹ |  |  |  |  | Письмо Минстроя России от 23.08.2024 № 48886-ИФ/09 | [9 empty] | Реквизиты письма Минстроя России об индексах изменения сметной стоимости строительства, включаемые в федеральный реестр сметных нормативов и размещаемые в федеральной государственной информационной системе ценообразования в строительстве, подготовленного в соответствии пунктом 85 Методики расчета индексов изменения сметной стоимости строительства, утвержденной приказом Министерства строительства и жилищно-коммунального хозяйства Российской Федерации от 5 июня 2019 г. № 326/пр¹ | Письмо Минстроя России от 23.08.2024 № 48886-ИФ/09 |  |  |  |  | Реквизиты письма Минстроя России об индексах изменения сметной стоимости строительства, включаемые в федеральный реестр сметных нормативов и размещаемые в федеральной государственной информационной системе ценообразования в строительстве, подготовленного в соответствии пунктом 85 Методики расчета индексов изменения сметной стоимости строительства, утвержденной приказом Министерства строительства и жилищно-коммунального хозяйства Российской Федерации от 5 июня 2019 г. № 326/пр¹ | Письмо Минстроя России от 23.08.2024 № 48886-ИФ/09
Реквизиты нормативного правового акта об утверждении оплаты труда, утверждаемый в соответствии с пунктом 22(1) Правилами мониторинга цен, утвержденными постановлением Правительства Российской Федерации от 23 декабря 2016 г. № 1452 |  |  |  |  | приказ от 21.03.2024 № 84-Од | [9 empty] | Реквизиты нормативного правового акта об утверждении оплаты труда, утверждаемый в соответствии с пунктом 22(1) Правилами мониторинга цен, утвержденными постановлением Правительства Российской Федерации от 23 декабря 2016 г. № 1452 | приказ от 21.03.2024 № 84-Од | [6 empty] | Реквизиты нормативного правового акта об утверждении оплаты труда, утверждаемый в соответствии с пунктом 22(1) Правилами мониторинга цен, утвержденными постановлением Правительства Российской Федерации от 23 декабря 2016 г. № 1452 | приказ от 21.03.2024 № 84-Од
Обоснование принятых текущих цен на строительные ресурсы |  |  |  |  | Письмо Минстроя России от 23.11.2023 г. № 72412-ИФ/09 | [10 empty] | Письмо Минстроя России от 23.11.2023 г. № 72412-ИФ/09 | [8 empty] | Обоснование принятых текущих цен на строительные ресурсы | Письмо Минстроя России от 23.11.2023 г. № 72412-ИФ/09
Наименование субъекта Российской Федерации |  |  |  |  | 28. Амурская область | [10 empty] | 28. Амурская область | [10 empty] | Наименование субъекта Российской Федерации | 28. Амурская область
Наименование зоны субъекта Российской Федерации |  |  |  |  | Амурская область (1 зона) | [10 empty] | Амурская область (1 зона) | [12 empty] | Наименование зоны субъекта Российской Федерации | Амурская область (1 зона)
Капитальный ремонт внутридомовых инженерных систем многоквартирного жилого дома, расположенного по адресу: Амурская область, г. Благовещенск, ул. Чайковского, дом 27 | [30 empty] | Капитальный ремонт внутридомовых инженерных систем многоквартирного жилого дома, расположенного по адресу: Амурская область, г. Благовещенск, ул. Чайковского, дом 27
(наименование стройки)
Капитальный ремонт внутридомовых инженерных систем многоквартирного жилого дома, расположенного по адресу: Амурская область, г. Благовещенск, ул. Чайковского, дом 27 | [31 empty] | Капитальный ремонт внутридомовых инженерных систем многоквартирного жилого дома, расположенного по адресу: Амурская область, г. Благовещенск, ул. Чайковского, дом 27
(наименование объекта капитального строительства)
ЛОКАЛЬНЫЙ СМЕТНЫЙ РАСЧЕТ (СМЕТА) № 02-01-03
Тепловой узел | [32 empty] | Тепловой узел
(наименование работ и затрат)
Составлен | ресурсно-индексным | методом
Основание | РТС228Г240087-7-ОВ,УУТЭ | [32 empty] | РТС228Г240087-7-ОВ,УУТЭ
(проектная и (или) иная техническая документация)
Составлен(а) в текущем уровне цен |  | III квартал 2024 года | [32 empty] | III квартал 2024 года
Сметная стоимость |  |  | 673.19 | тыс.руб.
в том числе:
| строительных работ |  | 453.77 | тыс.руб. |  |  |  |  | Средства на оплату труда рабочих |  |  |  | 67.33 | тыс.руб.
| монтажных работ |  | 34.56 | тыс.руб. |  |  |  |  | Средства на оплату труда машинистов |  |  |  | 1.09 | тыс.руб.
| оборудования |  | 184.86 | тыс.руб. |  |  |  |  | Нормативные затраты труда рабочих |  |  |  | 127.29 | чел.-ч.
| прочих затрат |  | 0 | тыс.руб. |  |  |  |  | Нормативные затраты труда машинистов |  |  |  | 1.77 | чел.-ч.
№ п/п | Обоснование | Наименование работ и затрат |  |  |  | Единица измерения | Количество |  |  | Сметная стоимость, руб.
[7 empty] | на единицу измерения | коэффициенты | всего с учетом коэффициентов | на единицу измерения в базисном уровне цен | индекс | на единицу измерения в текущем уровне цен | коэффициенты | всего в текущем уровне цен
1 | 2 | 3 |  |  |  | 4 | 5 | 6 | 7 | 8 | 9 | 10 | 11 | 12
Раздел 1. Узел регулирования системы отопления | [35 empty] | Раздел 1. Узел регулирования системы отопления
1 | ГЭСН16-05-001-03 | Установка вентилей, задвижек, затворов, клапанов обратных, кранов проходных на трубопроводах из стальных труб диаметром: до 100 мм |  |  |  | 4: шт; 5: 8; 6: 1; 7: 8 | [22 empty] | Установка вентилей, задвижек, затворов, клапанов обратных, кранов проходных на трубопроводах из стальных труб диаметром: до 100 мм
| Приказ от 30.01.2024 № 55/пр прил.5 табл.5 п.1.1 | Производство ремонтно-строительных работ осуществляется в помещениях эксплуатируемого объекта капитального строительства, эксплуатация которого не прекращена, в том числе для объектов производственного и непроизводственного назначения без остановки рабочего процесса, при этом: в зоне производства ремонтно-строительных работ отсутствуют действующее технологическое или лабораторное оборудование, мебель и иные загромождающие помещения предметы ОЗП=1,2; ЭМ=1,2 к расх.; ЗПМ=1,2; ТЗ=1,2; ТЗМ=1,2 | [35 empty] | Производство ремонтно-строительных работ осуществляется в помещениях эксплуатируемого объекта капитального строительства, эксплуатация которого не прекращена, в том числе для объектов производственного и непроизводственного назначения без остановки рабочего процесса, при этом: в зоне производства ремонтно-строительных работ отсутствуют действующее технологическое или лабораторное оборудование, мебель и иные загромождающие помещения предметы ОЗП=1,2; ЭМ=1,2 к расх.; ЗПМ=1,2; ТЗ=1,2; ТЗМ=1,2
| Приказ от 04.08.2020 № 421/пр п.58б (в ред. пр. № 55/пр от 30.01.2024) | При применении сметных норм, включенных в сборники ГЭСН (ФЕР, ТЕР), аналогичных технологическим процессам в новом строительстве, в том числе по возведению новых конструктивных элементов ОЗП=1,15; ЭМ=1,25 к расх.; ЗПМ=1,25; ТЗ=1,15; ТЗМ=1,25 | [35 empty] | При применении сметных норм, включенных в сборники ГЭСН (ФЕР, ТЕР), аналогичных технологическим процессам в новом строительстве, в том числе по возведению новых конструктивных элементов ОЗП=1,15; ЭМ=1,25 к расх.; ЗПМ=1,25; ТЗ=1,15; ТЗМ=1,25
| 1 | ОТ(ЗТ) |  |  |  | 4: чел.-ч; 7: 28.704; 12: 14721.13 | [24 empty] | ОТ(ЗТ)
| 1-100-35 | Средний разряд работы 3,5 |  |  |  | чел.-ч | 2.6 | 1,38 (1,2*1,15) | 28.704 |  |  | 512.86 |  | 14721.13 | [25 empty] | Средний разряд работы 3,5
| 2 | ЭМ |  |  |  | 12: 756.4 | [24 empty] | ЭМ
|  | ОТм(ЗТм) |  |  |  | 4: чел.-ч; 7: 0.48; 12: 305.52 | [24 empty] | ОТм(ЗТм)
| 91.05.01-017 | Краны башенные, грузоподъемность 8 т |  |  |  | маш.-ч | 0.01 | 1,5 (1,2*1,25) | 0.12 |  |  | 1095.17 |  | 131.42 | [25 empty] | Краны башенные, грузоподъемность 8 т
| 4-100-060 | ОТм(Зтм) Средний разряд машинистов 6 |  |  |  | чел.-ч | 0.01 | 1,5 (1,2*1,25) | 0.12 |  |  | 729.76 |  | 87.57 | [26 empty] | ОТм(Зтм) Средний разряд машинистов 6
| 91.05.05-015 | Краны на автомобильном ходу, грузоподъемность 16 т |  |  |  | маш.-ч | 0.01 | 1,5 (1,2*1,25) | 0.12 |  |  | 1885.05 |  | 226.21 | [25 empty] | Краны на автомобильном ходу, грузоподъемность 16 т
| 4-100-060 | ОТм(Зтм) Средний разряд машинистов 6 |  |  |  | чел.-ч | 0.01 | 1,5 (1,2*1,25) | 0.12 |  |  | 729.76 |  | 87.57 | [26 empty] | ОТм(Зтм) Средний разряд машинистов 6
| 91.14.02-001 | Автомобили бортовые, грузоподъемность до 5 т |  |  |  | маш.-ч | 0.02 | 1,5 (1,2*1,25) | 0.24 | 477.92 | 1.5 | 716.88 |  | 172.05 | [25 empty] | Автомобили бортовые, грузоподъемность до 5 т
| 4-100-040 | ОТм(Зтм) Средний разряд машинистов 4 |  |  |  | чел.-ч | 0.02 | 1,5 (1,2*1,25) | 0.24 |  |  | 543.26 |  | 130.38 | [26 empty] | ОТм(Зтм) Средний разряд машинистов 4
| 91.17.04-233 | Аппараты сварочные для ручной дуговой сварки, сварочный ток до 350 А |  |  |  | маш.-ч | 0.63 | 1,5 (1,2*1,25) | 7.56 |  |  | 29.99 |  | 226.72 | [25 empty] | Аппараты сварочные для ручной дуговой сварки, сварочный ток до 350 А
| 4 | М |  |  |  | 12: 3172.28 | [24 empty] | М
| 01.1.02.08-0002 | Прокладки из паронита ПМБ, толщина 1 мм, диаметр 100 мм |  |  |  | 1000 шт | 0.002 |  | 0.016 | 13680.39 | 0.98 | 13406.78 |  | 214.51 | [25 empty] | Прокладки из паронита ПМБ, толщина 1 мм, диаметр 100 мм
| 01.7.11.07-0227 | Электроды сварочные для сварки низколегированных и углеродистых сталей УОНИ 13/45, Э42А, диаметр 4-5 мм |  |  |  | кг | 0.33 |  | 2.64 | 155.63 | 1.23 | 191.42 |  | 505.35 | [25 empty] | Электроды сварочные для сварки низколегированных и углеродистых сталей УОНИ 13/45, Э42А, диаметр 4-5 мм
| 01.7.15.03-0014 | Болты стальные с шестигранной головкой, в комплекте с шестигранной гайкой и плоской круглой шайбой, диаметр резьбы М16, длина болта 25-200 мм |  |  |  | т | 0.00207 |  | 0.01656 | 107313.9 | 1.38 | 148093.18 |  | 2452.42 | [25 empty] | Болты стальные с шестигранной головкой, в комплекте с шестигранной гайкой и плоской круглой шайбой, диаметр резьбы М16, длина болта 25-200 мм
Н | 18.1.02.01 | Арматура трубопроводная фланцевая |  |  |  | 4: шт; 5: 1; 7: 8 | [27 empty] | Арматура трубопроводная фланцевая
Н | 23.8.03.11 | Фланцы стальные |  |  |  | 4: шт; 5: 2; 7: 16 | [27 empty] | Фланцы стальные
|  | Итого прямые затраты |  |  |  | 12: 18955.33 | [28 empty] | Итого прямые затраты
|  | ФОТ |  |  |  | 12: 15026.65 | [29 empty] | ФОТ
| Пр/812-016.0-1, Приказ № 812/пр от 21.12.2020 п.25 | НР Сантехнические работы - внутренние (трубопроводы, водопровод, канализация, отопление, газоснабжение, вентиляция и кондиционирование воздуха) |  |  |  | 4: %; 5: 121; 6: 0.9; 7: 108.9; 12: 16364.02 | [29 empty] | НР Сантехнические работы - внутренние (трубопроводы, водопровод, канализация, отопление, газоснабжение, вентиляция и кондиционирование воздуха)
| Пр/774-016.0, Приказ № 774/пр от 11.12.2020 п.16 | СП Сантехнические работы - внутренние (трубопроводы, водопровод, канализация, отопление, газоснабжение, вентиляция и кондиционирование воздуха) |  |  |  | 4: %; 5: 72; 6: 0.85; 7: 61.2; 12: 9196.31 | [29 empty] | СП Сантехнические работы - внутренние (трубопроводы, водопровод, канализация, отопление, газоснабжение, вентиляция и кондиционирование воздуха)
|  | Всего по позиции |  |  |  | 10: 5564.46; 12: 44515.66 | [30 empty] | Всего по позиции
1.1 | ФСБЦ-18.1.09.11-0132 | Кран шаровой фланцевый для воды, нефтепродуктов, горюче-смазочных материалов, стандартнопроходной, из стали 20, КШ.Ц.Ф.100/080.025.02, длина 210 мм, номинальное давление 2,5 МПа, условный диаметр 100 мм |  |  |  | шт | 8 | 1 | 8 | 4397.01 | 1.39 | 6111.84 |  | 48894.72 | [22 empty] | Кран шаровой фланцевый для воды, нефтепродуктов, горюче-смазочных материалов, стандартнопроходной, из стали 20, КШ.Ц.Ф.100/080.025.02, длина 210 мм, номинальное давление 2,5 МПа, условный диаметр 100 мм
|  | Всего по позиции |  |  |  | 12: 48894.72 | [30 empty] | Всего по позиции
1.2 | ФСБЦ-23.8.03.11-0291 | Фланец стальной плоский приварной, марка стали 20, температурный предел применения от -30 °C до +300 °C, номинальное давление 2,5 МПа, номинальный диаметр 100 мм |  |  |  | шт | 16 | 1 | 16 | 1313.67 | 1.25 | 1642.09 |  | 26273.44 | [22 empty] | Фланец стальной плоский приварной, марка стали 20, температурный предел применения от -30 °C до +300 °C, номинальное давление 2,5 МПа, номинальный диаметр 100 мм
|  | Всего по позиции |  |  |  | 12: 26273.44 | [30 empty] | Всего по позиции
2 | ГЭСН16-05-001-03 | Установка вентилей, задвижек, затворов, клапанов обратных, кранов проходных на трубопроводах из стальных труб диаметром: до 100 мм | [34 empty] | Установка вентилей, задвижек, затворов, клапанов обратных, кранов проходных на трубопроводах из стальных труб диаметром: до 100 мм | bar: 4 to 7
| Приказ от 30.01.2024 № 55/пр прил.5 табл.5 п.1.1 | Производство ремонтно-строительных работ осуществляется в помещениях эксплуатируемого объекта капитального строительства, эксплуатация которого не прекращена, в том числе для объектов производственного и непроизводственного назначения без остановки рабочего процесса, при этом: в зоне производства ремонтно-строительных работ отсутствуют действующее технологическое или лабораторное оборудование, мебель и иные загромождающие помещения предметы ОЗП=1,2; ЭМ=1,2 к расх.; ЗПМ=1,2; ТЗ=1,2; ТЗМ=1,2 | [35 empty] | Производство ремонтно-строительных работ осуществляется в помещениях эксплуатируемого объекта капитального строительства, эксплуатация которого не прекращена, в том числе для объектов производственного и непроизводственного назначения без остановки рабочего процесса, при этом: в зоне производства ремонтно-строительных работ отсутствуют действующее технологическое или лабораторное оборудование, мебель и иные загромождающие помещения предметы ОЗП=1,2; ЭМ=1,2 к расх.; ЗПМ=1,2; ТЗ=1,2; ТЗМ=1,2
| Приказ от 04.08.2020 № 421/пр п.58б (в ред. пр. № 55/пр от 30.01.2024) | При применении сметных норм, включенных в сборники ГЭСН (ФЕР, ТЕР), аналогичных технологическим процессам в новом строительстве, в том числе по возведению новых конструктивных элементов ОЗП=1,15; ЭМ=1,25 к расх.; ЗПМ=1,25; ТЗ=1,15; ТЗМ=1,25 | [35 empty] | При применении сметных норм, включенных в сборники ГЭСН (ФЕР, ТЕР), аналогичных технологическим процессам в новом строительстве, в том числе по возведению новых конструктивных элементов ОЗП=1,15; ЭМ=1,25 к расх.; ЗПМ=1,25; ТЗ=1,15; ТЗМ=1,25
| 1 | ОТ(ЗТ) |  |  |  | 4: чел.-ч; 7: 3.588; 12: 1840.14 | [24 empty] | ОТ(ЗТ)
| 1-100-35 | Средний разряд работы 3,5 |  |  |  | чел.-ч | 2.6 | 1,38 (1,2*1,15) | 3.588 |  |  | 512.86 |  | 1840.14 | [25 empty] | Средний разряд работы 3,5
| 2 | ЭМ |  |  |  | 12: 94.56 | [24 empty] | ЭМ
|  | ОТм(ЗТм) |  |  |  | 4: чел.-ч; 7: 0.06; 12: 38.2 | [24 empty] | ОТм(ЗТм)
| 91.05.01-017 | Краны башенные, грузоподъемность 8 т |  |  |  | маш.-ч | 0.01 | 1,5 (1,2*1,25) | 0.015 |  |  | 1095.17 |  | 16.43 | [25 empty] | Краны башенные, грузоподъемность 8 т
| 4-100-060 | ОТм(Зтм) Средний разряд машинистов 6 |  |  |  | чел.-ч | 0.01 | 1,5 (1,2*1,25) | 0.015 |  |  | 729.76 |  | 10.95 | [26 empty] | ОТм(Зтм) Средний разряд машинистов 6
| 91.05.05-015 | Краны на автомобильном ходу, грузоподъемность 16 т |  |  |  | маш.-ч | 0.01 | 1,5 (1,2*1,25) | 0.015 |  |  | 1885.05 |  | 28.28 | [25 empty] | Краны на автомобильном ходу, грузоподъемность 16 т
| 4-100-060 | ОТм(Зтм) Средний разряд машинистов 6 |  |  |  | чел.-ч | 0.01 | 1,5 (1,2*1,25) | 0.015 |  |  | 729.76 |  | 10.95 | [26 empty] | ОТм(Зтм) Средний разряд машинистов 6
| 91.14.02-001 | Автомобили бортовые, грузоподъемность до 5 т |  |  |  | маш.-ч | 0.02 | 1,5 (1,2*1,25) | 0.03 | 477.92 | 1.5 | 716.88 |  | 21.51 | [25 empty] | Автомобили бортовые, грузоподъемность до 5 т
| 4-100-040 | ОТм(Зтм) Средний разряд машинистов 4 |  |  |  | чел.-ч | 0.02 | 1,5 (1,2*1,25) | 0.03 |  |  | 543.26 |  | 16.3 | [26 empty] | ОТм(Зтм) Средний разряд машинистов 4
| 91.17.04-233 | Аппараты сварочные для ручной дуговой сварки, сварочный ток до 350 А |  |  |  | маш.-ч | 0.63 | 1,5 (1,2*1,25) | 0.945 |  |  | 29.99 |  | 28.34 | [25 empty] | Аппараты сварочные для ручной дуговой сварки, сварочный ток до 350 А
| 4 | М |  |  |  | 12: 506.48 | [24 empty] | М
| 01.1.02.08-0002 | Прокладки из паронита ПМБ, толщина 1 мм, диаметр 100 мм |  |  |  | 1000 шт | 0.002 |  | 0.002 | 13680.39 | 0.98 | 13406.78 |  | 26.81 | [25 empty] | Прокладки из паронита ПМБ, толщина 1 мм, диаметр 100 мм
| 01.7.11.07-0227 | Электроды сварочные для сварки низколегированных и углеродистых сталей УОНИ 13/45, Э42А, диаметр 4-5 мм |  |  |  | кг | 0.33 |  | 0.33 | 155.63 | 1.23 | 191.42 |  | 63.17 | [25 empty] | Электроды сварочные для сварки низколегированных и углеродистых сталей УОНИ 13/45, Э42А, диаметр 4-5 мм
| 01.7.15.03-0014 | Болты стальные с шестигранной головкой, в комплекте с шестигранной гайкой и плоской круглой шайбой, диаметр резьбы М16, длина болта 25-200 мм |  |  |  | т | 0.00207 |  | 0.00207 | 145801.49 | 1.38 | 201206.06 |  | 416.5 | [25 empty] | Болты стальные с шестигранной головкой, в комплекте с шестигранной гайкой и плоской круглой шайбой, диаметр резьбы М16, длина болта 25-200 мм
Н | 18.1.02.01 | Арматура трубопроводная фланцевая | [39 empty] | Арматура трубопроводная фланцевая | bar: 4 to 5; 7
Н | 23.8.03.11 | Фланцы стальные |  |  |  | 4: шт; 5: 2; 7: 2 | [27 empty] | Фланцы стальные
|  | Итого прямые затраты |  |  |  | 12: 2479.38 | [28 empty] | Итого прямые затраты
|  | ФОТ |  |  |  | 12: 1878.34 | [29 empty] | ФОТ
| Пр/812-016.0-1, Приказ № 812/пр от 21.12.2020 п.25 | НР Сантехнические работы - внутренние (трубопроводы, водопровод, канализация, отопление, газоснабжение, вентиляция и кондиционирование воздуха) |  |  |  | 4: %; 5: 121; 6: 0.9; 7: 108.9; 12: 2045.51 | [29 empty] | НР Сантехнические работы - внутренние (трубопроводы, водопровод, канализация, отопление, газоснабжение, вентиляция и кондиционирование воздуха)
| Пр/774-016.0, Приказ № 774/пр от 11.12.2020 п.16 | СП Сантехнические работы - внутренние (трубопроводы, водопровод, канализация, отопление, газоснабжение, вентиляция и кондиционирование воздуха) |  |  |  | 4: %; 5: 72; 6: 0.85; 7: 61.2; 12: 1149.54 | [29 empty] | СП Сантехнические работы - внутренние (трубопроводы, водопровод, канализация, отопление, газоснабжение, вентиляция и кондиционирование воздуха)
|  | Всего по позиции |  |  |  | 10: 5674.43; 12: 5674.43 | [30 empty] | Всего по позиции
2.1 | ТЦ_18.1.06.03_28_2720040787_02.07.2024_02_2.10 КА п.2.10 | Клапан запорно-регулирующий односедельный Ду 80 ЗРК-80/16 (25ч945п) |  |  |  | шт. | 1 | 1 | 1 |  |  | 95965 |  | 95965 | [22 empty] | Клапан запорно-регулирующий односедельный Ду 80 ЗРК-80/16 (25ч945п)
|  | Всего по позиции |  |  |  | 12: 95965 | [30 empty] | Всего по позиции
2.2 | ФСБЦ-23.8.03.11-0290 | Фланец стальной плоский приварной, марка стали 20, температурный предел применения от -30 °C до +300 °C, номинальное давление 2,5 МПа, номинальный диаметр 80 мм |  |  |  | шт | 2 | 1 | 2 | 837.54 | 1.25 | 1046.93 |  | 2093.86 | [22 empty] | Фланец стальной плоский приварной, марка стали 20, температурный предел применения от -30 °C до +300 °C, номинальное давление 2,5 МПа, номинальный диаметр 80 мм
|  | Всего по позиции |  |  |  | 12: 2093.86 | [30 empty] | Всего по позиции
3 | ГЭСН18-06-002-04 | Установка грязевиков наружным диаметром патрубков: до 108 мм |  |  |  | 4: шт; 5: 2; 6: 1; 7: 2 | [22 empty] | Установка грязевиков наружным диаметром патрубков: до 108 мм
| Приказ от 30.01.2024 № 55/пр прил.5 табл.5 п.1.1 | Производство ремонтно-строительных работ осуществляется в помещениях эксплуатируемого объекта капитального строительства, эксплуатация которого не прекращена, в том числе для объектов производственного и непроизводственного назначения без остановки рабочего процесса, при этом: в зоне производства ремонтно-строительных работ отсутствуют действующее технологическое или лабораторное оборудование, мебель и иные загромождающие помещения предметы ОЗП=1,2; ЭМ=1,2 к расх.; ЗПМ=1,2; ТЗ=1,2; ТЗМ=1,2 | [35 empty] | Производство ремонтно-строительных работ осуществляется в помещениях эксплуатируемого объекта капитального строительства, эксплуатация которого не прекращена, в том числе для объектов производственного и непроизводственного назначения без остановки рабочего процесса, при этом: в зоне производства ремонтно-строительных работ отсутствуют действующее технологическое или лабораторное оборудование, мебель и иные загромождающие помещения предметы ОЗП=1,2; ЭМ=1,2 к расх.; ЗПМ=1,2; ТЗ=1,2; ТЗМ=1,2
| Приказ от 04.08.2020 № 421/пр п.58б (в ред. пр. № 55/пр от 30.01.2024) | При применении сметных норм, включенных в сборники ГЭСН (ФЕР, ТЕР), аналогичных технологическим процессам в новом строительстве, в том числе по возведению новых конструктивных элементов ОЗП=1,15; ЭМ=1,25 к расх.; ЗПМ=1,25; ТЗ=1,15; ТЗМ=1,25 | [35 empty] | При применении сметных норм, включенных в сборники ГЭСН (ФЕР, ТЕР), аналогичных технологическим процессам в новом строительстве, в том числе по возведению новых конструктивных элементов ОЗП=1,15; ЭМ=1,25 к расх.; ЗПМ=1,25; ТЗ=1,15; ТЗМ=1,25
| 1 | ОТ(ЗТ) |  |  |  | 4: чел.-ч; 7: 9.8808; 12: 5187.62 | [24 empty] | ОТ(ЗТ)
| 1-100-37 | Средний разряд работы 3,7 |  |  |  | чел.-ч | 3.58 | 1,38 (1,2*1,15) | 9.8808 |  |  | 525.02 |  | 5187.62 | [25 empty] | Средний разряд работы 3,7
| 2 | ЭМ |  |  |  | 12: 264.97 | [24 empty] | ЭМ
|  | ОТм(ЗТм) |  |  |  | 4: чел.-ч; 7: 0.12; 12: 76.39 | [24 empty] | ОТм(ЗТм)
| 91.05.05-015 | Краны на автомобильном ходу, грузоподъемность 16 т |  |  |  | маш.-ч | 0.02 | 1,5 (1,2*1,25) | 0.06 |  |  | 1885.05 |  | 113.1 | [25 empty] | Краны на автомобильном ходу, грузоподъемность 16 т
| 4-100-060 | ОТм(Зтм) Средний разряд машинистов 6 |  |  |  | чел.-ч | 0.02 | 1,5 (1,2*1,25) | 0.06 |  |  | 729.76 |  | 43.79 | [26 empty] | ОТм(Зтм) Средний разряд машинистов 6
| 91.14.02-001 | Автомобили бортовые, грузоподъемность до 5 т |  |  |  | маш.-ч | 0.02 | 1,5 (1,2*1,25) | 0.06 | 477.92 | 1.5 | 716.88 |  | 43.01 | [25 empty] | Автомобили бортовые, грузоподъемность до 5 т
| 4-100-040 | ОТм(Зтм) Средний разряд машинистов 4 |  |  |  | чел.-ч | 0.02 | 1,5 (1,2*1,25) | 0.06 |  |  | 543.26 |  | 32.6 | [26 empty] | ОТм(Зтм) Средний разряд машинистов 4
| 91.17.04-233 | Аппараты сварочные для ручной дуговой сварки, сварочный ток до 350 А |  |  |  | маш.-ч | 1.21 | 1,5 (1,2*1,25) | 3.63 |  |  | 29.99 |  | 108.86 | [25 empty] | Аппараты сварочные для ручной дуговой сварки, сварочный ток до 350 А
| 4 | М |  |  |  | 12: 24975.89 | [24 empty] | М
| 01.1.02.04-0011 | Картон асбестовый общего назначения, марка КАОН-1, толщина 3 мм |  |  |  | т | 0.003 |  | 0.006 | 50110.25 | 1.58 | 79174.2 |  | 475.05 | [25 empty] | Картон асбестовый общего назначения, марка КАОН-1, толщина 3 мм
| 01.1.02.08-0002 | Прокладки из паронита ПМБ, толщина 1 мм, диаметр 100 мм |  |  |  | 1000 шт | 0.004 |  | 0.008 | 13680.39 | 0.98 | 13406.78 |  | 107.25 | [25 empty] | Прокладки из паронита ПМБ, толщина 1 мм, диаметр 100 мм
| 01.7.11.07-0227 | Электроды сварочные для сварки низколегированных и углеродистых сталей УОНИ 13/45, Э42А, диаметр 4-5 мм |  |  |  | кг | 1 |  | 2 | 155.63 | 1.23 | 191.42 |  | 382.84 | [25 empty] | Электроды сварочные для сварки низколегированных и углеродистых сталей УОНИ 13/45, Э42А, диаметр 4-5 мм
| 01.7.15.03-0013 | Болты стальные с шестигранной головкой, в комплекте с шестигранной гайкой и плоской круглой шайбой, диаметр резьбы М12, длина болта 16-160 мм |  |  |  | т | 0.00202 |  | 0.00404 | 118383.24 | 1.38 | 163368.87 |  | 660.01 | [25 empty] | Болты стальные с шестигранной головкой, в комплекте с шестигранной гайкой и плоской круглой шайбой, диаметр резьбы М12, длина болта 16-160 мм
| 18.5.05.02-0005 | Грязевик из стальных электросварных и водогазопроводных труб, наружный диаметр входного патрубка 108 мм, наружный диаметр корпуса 377 мм |  |  |  | шт | 1 |  | 2 | 7484.21 | 1.56 | 11675.37 |  | 23350.74 | [25 empty] | Грязевик из стальных электросварных и водогазопроводных труб, наружный диаметр входного патрубка 108 мм, наружный диаметр корпуса 377 мм
Н | 23.8.03.11 | Фланцы стальные |  |  |  | 4: шт; 5: 4; 7: 8 | [27 empty] | Фланцы стальные
|  | Итого прямые затраты |  |  |  | 12: 30504.87 | [28 empty] | Итого прямые затраты
|  | ФОТ |  |  |  | 12: 5264.01 | [29 empty] | ФОТ
| Пр/812-016.0-1, Приказ № 812/пр от 21.12.2020 п.25 | НР Сантехнические работы - внутренние (трубопроводы, водопровод, канализация, отопление, газоснабжение, вентиляция и кондиционирование воздуха) |  |  |  | 4: %; 5: 121; 6: 0.9; 7: 108.9; 12: 5732.51 | [29 empty] | НР Сантехнические работы - внутренние (трубопроводы, водопровод, канализация, отопление, газоснабжение, вентиляция и кондиционирование воздуха)
| Пр/774-016.0, Приказ № 774/пр от 11.12.2020 п.16 | СП Сантехнические работы - внутренние (трубопроводы, водопровод, канализация, отопление, газоснабжение, вентиляция и кондиционирование воздуха) |  |  |  | 4: %; 5: 72; 6: 0.85; 7: 61.2; 12: 3221.57 | [29 empty] | СП Сантехнические работы - внутренние (трубопроводы, водопровод, канализация, отопление, газоснабжение, вентиляция и кондиционирование воздуха)
|  | Всего по позиции |  |  |  | 10: 19729.48; 12: 39458.95 | [30 empty] | Всего по позиции
3.1 | ФСБЦ-23.8.03.11-0291 | Фланец стальной плоский приварной, марка стали 20, температурный предел применения от -30 °C до +300 °C, номинальное давление 2,5 МПа, номинальный диаметр 100 мм |  |  |  | шт | 4 | 1 | 4 | 1313.67 | 1.25 | 1642.09 |  | 6568.36 | [22 empty] | Фланец стальной плоский приварной, марка стали 20, температурный предел применения от -30 °C до +300 °C, номинальное давление 2,5 МПа, номинальный диаметр 100 мм
|  | Всего по позиции |  |  |  | 12: 6568.36 | [30 empty] | Всего по позиции
4 | ГЭСН18-06-007-07 | Установка фильтров диаметром: 100 мм |  |  |  | 4: 10 шт; 5: 0.1; 6: 1; 7: 0.1 | [22 empty] | Установка фильтров диаметром: 100 мм
|  | Объем=1 / 10 | [43 empty] | Объем=1 / 10
| Приказ от 30.01.2024 № 55/пр прил.5 табл.5 п.1.1 | Производство ремонтно-строительных работ осуществляется в помещениях эксплуатируемого объекта капитального строительства, эксплуатация которого не прекращена, в том числе для объектов производственного и непроизводственного назначения без остановки рабочего процесса, при этом: в зоне производства ремонтно-строительных работ отсутствуют действующее технологическое или лабораторное оборудование, мебель и иные загромождающие помещения предметы ОЗП=1,2; ЭМ=1,2 к расх.; ЗПМ=1,2; ТЗ=1,2; ТЗМ=1,2 | [35 empty] | Производство ремонтно-строительных работ осуществляется в помещениях эксплуатируемого объекта капитального строительства, эксплуатация которого не прекращена, в том числе для объектов производственного и непроизводственного назначения без остановки рабочего процесса, при этом: в зоне производства ремонтно-строительных работ отсутствуют действующее технологическое или лабораторное оборудование, мебель и иные загромождающие помещения предметы ОЗП=1,2; ЭМ=1,2 к расх.; ЗПМ=1,2; ТЗ=1,2; ТЗМ=1,2
| Приказ от 04.08.2020 № 421/пр п.58б (в ред. пр. № 55/пр от 30.01.2024) | При применении сметных норм, включенных в сборники ГЭСН (ФЕР, ТЕР), аналогичных технологическим процессам в новом строительстве, в том числе по возведению новых конструктивных элементов ОЗП=1,15; ЭМ=1,25 к расх.; ЗПМ=1,25; ТЗ=1,15; ТЗМ=1,25 | [35 empty] | При применении сметных норм, включенных в сборники ГЭСН (ФЕР, ТЕР), аналогичных технологическим процессам в новом строительстве, в том числе по возведению новых конструктивных элементов ОЗП=1,15; ЭМ=1,25 к расх.; ЗПМ=1,25; ТЗ=1,15; ТЗМ=1,25
| 1 | ОТ(ЗТ) |  |  |  | 4: чел.-ч; 7: 2.2494; 12: 1180.98 | [24 empty] | ОТ(ЗТ)
| 1-100-37 | Средний разряд работы 3,7 |  |  |  | чел.-ч | 16.3 | 1,38 (1,2*1,15) | 2.2494 |  |  | 525.02 |  | 1180.98 | [25 empty] | Средний разряд работы 3,7
| 2 | ЭМ |  |  |  | 12: 170.76 | [24 empty] | ЭМ
|  | ОТм(ЗТм) |  |  |  | 4: чел.-ч; 7: 0.1065; 12: 66.25 | [24 empty] | ОТм(ЗТм)
| 91.05.05-015 | Краны на автомобильном ходу, грузоподъемность 16 т |  |  |  | маш.-ч | 0.3 | 1,5 (1,2*1,25) | 0.045 |  |  | 1885.05 |  | 84.83 | [25 empty] | Краны на автомобильном ходу, грузоподъемность 16 т
| 4-100-060 | ОТм(Зтм) Средний разряд машинистов 6 |  |  |  | чел.-ч | 0.3 | 1,5 (1,2*1,25) | 0.045 |  |  | 729.76 |  | 32.84 | [26 empty] | ОТм(Зтм) Средний разряд машинистов 6
| 91.14.02-001 | Автомобили бортовые, грузоподъемность до 5 т |  |  |  | маш.-ч | 0.41 | 1,5 (1,2*1,25) | 0.0615 | 477.92 | 1.5 | 716.88 |  | 44.09 | [25 empty] | Автомобили бортовые, грузоподъемность до 5 т
| 4-100-040 | ОТм(Зтм) Средний разряд машинистов 4 |  |  |  | чел.-ч | 0.41 | 1,5 (1,2*1,25) | 0.0615 |  |  | 543.26 |  | 33.41 | [26 empty] | ОТм(Зтм) Средний разряд машинистов 4
| 91.17.04-233 | Аппараты сварочные для ручной дуговой сварки, сварочный ток до 350 А |  |  |  | маш.-ч | 9.3 | 1,5 (1,2*1,25) | 1.395 |  |  | 29.99 |  | 41.84 | [25 empty] | Аппараты сварочные для ручной дуговой сварки, сварочный ток до 350 А
| 4 | М |  |  |  | 12: 53.6 | [24 empty] | М
| 01.7.11.07-0227 | Электроды сварочные для сварки низколегированных и углеродистых сталей УОНИ 13/45, Э42А, диаметр 4-5 мм |  |  |  | кг | 2.8 |  | 0.28 | 155.63 | 1.23 | 191.42 |  | 53.6 | [25 empty] | Электроды сварочные для сварки низколегированных и углеродистых сталей УОНИ 13/45, Э42А, диаметр 4-5 мм
Н | 18.5.14.01 | Фильтры для очистки воды |  |  |  | 4: шт; 5: 10; 7: 1 | [27 empty] | Фильтры для очистки воды
|  | Итого прямые затраты |  |  |  | 12: 1471.59 | [28 empty] | Итого прямые затраты
|  | ФОТ |  |  |  | 12: 1247.23 | [29 empty] | ФОТ
| Пр/812-016.0-1, Приказ № 812/пр от 21.12.2020 п.25 | НР Сантехнические работы - внутренние (трубопроводы, водопровод, канализация, отопление, газоснабжение, вентиляция и кондиционирование воздуха) |  |  |  | 4: %; 5: 121; 6: 0.9; 7: 108.9; 12: 1358.23 | [29 empty] | НР Сантехнические работы - внутренние (трубопроводы, водопровод, канализация, отопление, газоснабжение, вентиляция и кондиционирование воздуха)
| Пр/774-016.0, Приказ № 774/пр от 11.12.2020 п.16 | СП Сантехнические работы - внутренние (трубопроводы, водопровод, канализация, отопление, газоснабжение, вентиляция и кондиционирование воздуха) |  |  |  | 4: %; 5: 72; 6: 0.85; 7: 61.2; 12: 763.3 | [29 empty] | СП Сантехнические работы - внутренние (трубопроводы, водопровод, канализация, отопление, газоснабжение, вентиляция и кондиционирование воздуха)
|  | Всего по позиции |  |  |  | 10: 35931.2; 12: 3593.12 | [30 empty] | Всего по позиции
4.1 | ФСБЦ-18.2.08.05-0015 | Фильтр магнитный фланцевый чугунный сетчатый для очистки воды, номинальное давление 1,6 МПа, номинальный диаметр 100 мм |  |  |  | шт | 1 | 1 | 1 | 8075.89 | 1.32 | 10660.17 |  | 10660.17 | [22 empty] | Фильтр магнитный фланцевый чугунный сетчатый для очистки воды, номинальное давление 1,6 МПа, номинальный диаметр 100 мм
|  | Всего по позиции |  |  |  | 12: 10660.17 | [30 empty] | Всего по позиции
4.2 | ФСБЦ-23.8.03.11-0271 | Фланец стальной плоский приварной, марка стали 20, температурный предел применения от -30 °C до +300 °C, номинальное давление 1,6 МПа, номинальный диаметр 100 мм |  |  |  | шт | 2 | 1 | 2 | 815.6 | 1.25 | 1019.5 |  | 2039 | [22 empty] | Фланец стальной плоский приварной, марка стали 20, температурный предел применения от -30 °C до +300 °C, номинальное давление 1,6 МПа, номинальный диаметр 100 мм
|  | Всего по позиции |  |  |  | 12: 2039 | [30 empty] | Всего по позиции
5 | ГЭСН16-05-001-03 | Установка вентилей, задвижек, затворов, клапанов обратных, кранов проходных на трубопроводах из стальных труб диаметром: до 100 мм |  |  |  | 4: шт; 5: 2; 6: 1; 7: 2 | [22 empty] | Установка вентилей, задвижек, затворов, клапанов обратных, кранов проходных на трубопроводах из стальных труб диаметром: до 100 мм
| Приказ от 30.01.2024 № 55/пр прил.5 табл.5 п.1.1 | Производство ремонтно-строительных работ осуществляется в помещениях эксплуатируемого объекта капитального строительства, эксплуатация которого не прекращена, в том числе для объектов производственного и непроизводственного назначения без остановки рабочего процесса, при этом: в зоне производства ремонтно-строительных работ отсутствуют действующее технологическое или лабораторное оборудование, мебель и иные загромождающие помещения предметы ОЗП=1,2; ЭМ=1,2 к расх.; ЗПМ=1,2; ТЗ=1,2; ТЗМ=1,2 | [35 empty] | Производство ремонтно-строительных работ осуществляется в помещениях эксплуатируемого объекта капитального строительства, эксплуатация которого не прекращена, в том числе для объектов производственного и непроизводственного назначения без остановки рабочего процесса, при этом: в зоне производства ремонтно-строительных работ отсутствуют действующее технологическое или лабораторное оборудование, мебель и иные загромождающие помещения предметы ОЗП=1,2; ЭМ=1,2 к расх.; ЗПМ=1,2; ТЗ=1,2; ТЗМ=1,2
| Приказ от 04.08.2020 № 421/пр п.58б (в ред. пр. № 55/пр от 30.01.2024) | При применении сметных норм, включенных в сборники ГЭСН (ФЕР, ТЕР), аналогичных технологическим процессам в новом строительстве, в том числе по возведению новых конструктивных элементов ОЗП=1,15; ЭМ=1,25 к расх.; ЗПМ=1,25; ТЗ=1,15; ТЗМ=1,25 | [35 empty] | При применении сметных норм, включенных в сборники ГЭСН (ФЕР, ТЕР), аналогичных технологическим процессам в новом строительстве, в том числе по возведению новых конструктивных элементов ОЗП=1,15; ЭМ=1,25 к расх.; ЗПМ=1,25; ТЗ=1,15; ТЗМ=1,25
| 1 | ОТ(ЗТ) |  |  |  | 4: чел.-ч; 7: 7.176; 12: 3680.28 | [24 empty] | ОТ(ЗТ)
| 1-100-35 | Средний разряд работы 3,5 |  |  |  | чел.-ч | 2.6 | 1,38 (1,2*1,15) | 7.176 |  |  | 512.86 |  | 3680.28 | [25 empty] | Средний разряд работы 3,5
| 2 | ЭМ |  |  |  | 12: 189.1 | [24 empty] | ЭМ
|  | ОТм(ЗТм) |  |  |  | 4: чел.-ч; 7: 0.12; 12: 76.38 | [24 empty] | ОТм(ЗТм)
| 91.05.01-017 | Краны башенные, грузоподъемность 8 т |  |  |  | маш.-ч | 0.01 | 1,5 (1,2*1,25) | 0.03 |  |  | 1095.17 |  | 32.86 | [25 empty] | Краны башенные, грузоподъемность 8 т
| 4-100-060 | ОТм(Зтм) Средний разряд машинистов 6 |  |  |  | чел.-ч | 0.01 | 1,5 (1,2*1,25) | 0.03 |  |  | 729.76 |  | 21.89 | [26 empty] | ОТм(Зтм) Средний разряд машинистов 6
| 91.05.05-015 | Краны на автомобильном ходу, грузоподъемность 16 т |  |  |  | маш.-ч | 0.01 | 1,5 (1,2*1,25) | 0.03 |  |  | 1885.05 |  | 56.55 | [25 empty] | Краны на автомобильном ходу, грузоподъемность 16 т
| 4-100-060 | ОТм(Зтм) Средний разряд машинистов 6 |  |  |  | чел.-ч | 0.01 | 1,5 (1,2*1,25) | 0.03 |  |  | 729.76 |  | 21.89 | [26 empty] | ОТм(Зтм) Средний разряд машинистов 6
| 91.14.02-001 | Автомобили бортовые, грузоподъемность до 5 т |  |  |  | маш.-ч | 0.02 | 1,5 (1,2*1,25) | 0.06 | 477.92 | 1.5 | 716.88 |  | 43.01 | [25 empty] | Автомобили бортовые, грузоподъемность до 5 т
| 4-100-040 | ОТм(Зтм) Средний разряд машинистов 4 |  |  |  | чел.-ч | 0.02 | 1,5 (1,2*1,25) | 0.06 |  |  | 543.26 |  | 32.6 | [26 empty] | ОТм(Зтм) Средний разряд машинистов 4
| 91.17.04-233 | Аппараты сварочные для ручной дуговой сварки, сварочный ток до 350 А |  |  |  | маш.-ч | 0.63 | 1,5 (1,2*1,25) | 1.89 |  |  | 29.99 |  | 56.68 | [25 empty] | Аппараты сварочные для ручной дуговой сварки, сварочный ток до 350 А
| 4 | М |  |  |  | 12: 1012.96 | [24 empty] | М
| 01.1.02.08-0002 | Прокладки из паронита ПМБ, толщина 1 мм, диаметр 100 мм |  |  |  | 1000 шт | 0.002 |  | 0.004 | 13680.39 | 0.98 | 13406.78 |  | 53.63 | [25 empty] | Прокладки из паронита ПМБ, толщина 1 мм, диаметр 100 мм
| 01.7.11.07-0227 | Электроды сварочные для сварки низколегированных и углеродистых сталей УОНИ 13/45, Э42А, диаметр 4-5 мм |  |  |  | кг | 0.33 |  | 0.66 | 155.63 | 1.23 | 191.42 |  | 126.34 | [25 empty] | Электроды сварочные для сварки низколегированных и углеродистых сталей УОНИ 13/45, Э42А, диаметр 4-5 мм
| 01.7.15.03-0014 | Болты стальные с шестигранной головкой, в комплекте с шестигранной гайкой и плоской круглой шайбой, диаметр резьбы М16, длина болта 25-200 мм |  |  |  | т | 0.00207 |  | 0.00414 | 145801.49 | 1.38 | 201206.06 |  | 832.99 | [25 empty] | Болты стальные с шестигранной головкой, в комплекте с шестигранной гайкой и плоской круглой шайбой, диаметр резьбы М16, длина болта 25-200 мм
Н | 18.1.02.01 | Арматура трубопроводная фланцевая |  |  |  | 4: шт; 5: 1; 7: 2 | [27 empty] | Арматура трубопроводная фланцевая
Н | 23.8.03.11 | Фланцы стальные |  |  |  | 4: шт; 5: 2; 7: 4 | [27 empty] | Фланцы стальные
|  | Итого прямые затраты |  |  |  | 12: 4958.72 | [28 empty] | Итого прямые затраты
|  | ФОТ |  |  |  | 12: 3756.66 | [29 empty] | ФОТ
| Пр/812-016.0-1, Приказ № 812/пр от 21.12.2020 п.25 | НР Сантехнические работы - внутренние (трубопроводы, водопровод, канализация, отопление, газоснабжение, вентиляция и кондиционирование воздуха) |  |  |  | 4: %; 5: 121; 6: 0.9; 7: 108.9; 12: 4091 | [29 empty] | НР Сантехнические работы - внутренние (трубопроводы, водопровод, канализация, отопление, газоснабжение, вентиляция и кондиционирование воздуха)
| Пр/774-016.0, Приказ № 774/пр от 11.12.2020 п.16 | СП Сантехнические работы - внутренние (трубопроводы, водопровод, канализация, отопление, газоснабжение, вентиляция и кондиционирование воздуха) |  |  |  | 4: %; 5: 72; 6: 0.85; 7: 61.2; 12: 2299.08 | [29 empty] | СП Сантехнические работы - внутренние (трубопроводы, водопровод, канализация, отопление, газоснабжение, вентиляция и кондиционирование воздуха)
|  | Всего по позиции |  |  |  | 10: 5674.4; 12: 11348.8 | [30 empty] | Всего по позиции
5.1 | ФСБЦ-18.1.04.03-0155 | Клапан обратный подъемный 16ч6р, присоединение к трубопроводу фланцевое, номинальное давление 1,6 МПа, номинальный диаметр 100 мм |  |  |  | шт | 2 | 1 | 2 | 4006.22 | 3.11 | 12459.34 |  | 24918.68 | [22 empty] | Клапан обратный подъемный 16ч6р, присоединение к трубопроводу фланцевое, номинальное давление 1,6 МПа, номинальный диаметр 100 мм
|  | Всего по позиции |  |  |  | 12: 24918.68 | [30 empty] | Всего по позиции
5.2 | ФСБЦ-23.8.03.11-0271 | Фланец стальной плоский приварной, марка стали 20, температурный предел применения от -30 °C до +300 °C, номинальное давление 1,6 МПа, номинальный диаметр 100 мм |  |  |  | шт | 4 | 1 | 4 | 815.6 | 1.25 | 1019.5 |  | 4078 | [22 empty] | Фланец стальной плоский приварной, марка стали 20, температурный предел применения от -30 °C до +300 °C, номинальное давление 1,6 МПа, номинальный диаметр 100 мм
|  | Всего по позиции |  |  |  | 12: 4078 | [30 empty] | Всего по позиции
6 | ГЭСН18-05-001-01 | Установка насосов центробежных с электродвигателем, масса агрегата: до 0,1 т |  |  |  | 4: шт; 5: 2; 6: 1; 7: 2 | [22 empty] | Установка насосов центробежных с электродвигателем, масса агрегата: до 0,1 т
| Приказ от 30.01.2024 № 55/пр прил.5 табл.5 п.1.1 | Производство ремонтно-строительных работ осуществляется в помещениях эксплуатируемого объекта капитального строительства, эксплуатация которого не прекращена, в том числе для объектов производственного и непроизводственного назначения без остановки рабочего процесса, при этом: в зоне производства ремонтно-строительных работ отсутствуют действующее технологическое или лабораторное оборудование, мебель и иные загромождающие помещения предметы ОЗП=1,2; ЭМ=1,2 к расх.; ЗПМ=1,2; ТЗ=1,2; ТЗМ=1,2 | [35 empty] | Производство ремонтно-строительных работ осуществляется в помещениях эксплуатируемого объекта капитального строительства, эксплуатация которого не прекращена, в том числе для объектов производственного и непроизводственного назначения без остановки рабочего процесса, при этом: в зоне производства ремонтно-строительных работ отсутствуют действующее технологическое или лабораторное оборудование, мебель и иные загромождающие помещения предметы ОЗП=1,2; ЭМ=1,2 к расх.; ЗПМ=1,2; ТЗ=1,2; ТЗМ=1,2
| Приказ от 04.08.2020 № 421/пр п.58б (в ред. пр. № 55/пр от 30.01.2024) | При применении сметных норм, включенных в сборники ГЭСН (ФЕР, ТЕР), аналогичных технологическим процессам в новом строительстве, в том числе по возведению новых конструктивных элементов ОЗП=1,15; ЭМ=1,25 к расх.; ЗПМ=1,25; ТЗ=1,15; ТЗМ=1,25 | [35 empty] | При применении сметных норм, включенных в сборники ГЭСН (ФЕР, ТЕР), аналогичных технологическим процессам в новом строительстве, в том числе по возведению новых конструктивных элементов ОЗП=1,15; ЭМ=1,25 к расх.; ЗПМ=1,25; ТЗ=1,15; ТЗМ=1,25
| 1 | ОТ(ЗТ) |  |  |  | 4: чел.-ч; 7: 35.88; 12: 18837.72 | [24 empty] | ОТ(ЗТ)
| 1-100-37 | Средний разряд работы 3,7 |  |  |  | чел.-ч | 13 | 1,38 (1,2*1,15) | 35.88 |  |  | 525.02 |  | 18837.72 | [25 empty] | Средний разряд работы 3,7
| 2 | ЭМ |  |  |  | 12: 394.06 | [24 empty] | ЭМ
|  | ОТм(ЗТм) |  |  |  | 4: чел.-ч; 7: 0.24; 12: 158.35 | [24 empty] | ОТм(ЗТм)
| 91.05.05-015 | Краны на автомобильном ходу, грузоподъемность 16 т |  |  |  | маш.-ч | 0.05 | 1,5 (1,2*1,25) | 0.15 |  |  | 1885.05 |  | 282.76 | [25 empty] | Краны на автомобильном ходу, грузоподъемность 16 т
| 4-100-060 | ОТм(Зтм) Средний разряд машинистов 6 |  |  |  | чел.-ч | 0.05 | 1,5 (1,2*1,25) | 0.15 |  |  | 729.76 |  | 109.46 | [26 empty] | ОТм(Зтм) Средний разряд машинистов 6
| 91.14.02-001 | Автомобили бортовые, грузоподъемность до 5 т |  |  |  | маш.-ч | 0.03 | 1,5 (1,2*1,25) | 0.09 | 477.92 | 1.5 | 716.88 |  | 64.52 | [25 empty] | Автомобили бортовые, грузоподъемность до 5 т
| 4-100-040 | ОТм(Зтм) Средний разряд машинистов 4 |  |  |  | чел.-ч | 0.03 | 1,5 (1,2*1,25) | 0.09 |  |  | 543.26 |  | 48.89 | [26 empty] | ОТм(Зтм) Средний разряд машинистов 4
| 91.17.04-233 | Аппараты сварочные для ручной дуговой сварки, сварочный ток до 350 А |  |  |  | маш.-ч | 0.52 | 1,5 (1,2*1,25) | 1.56 |  |  | 29.99 |  | 46.78 | [25 empty] | Аппараты сварочные для ручной дуговой сварки, сварочный ток до 350 А
| 4 | М |  |  |  | 12: 783.3 | [24 empty] | М
| 01.7.11.07-0227 | Электроды сварочные для сварки низколегированных и углеродистых сталей УОНИ 13/45, Э42А, диаметр 4-5 мм |  |  |  | кг | 0.39 |  | 0.78 | 155.63 | 1.23 | 191.42 |  | 149.31 | [25 empty] | Электроды сварочные для сварки низколегированных и углеродистых сталей УОНИ 13/45, Э42А, диаметр 4-5 мм
| 01.7.15.03-0013 | Болты стальные с шестигранной головкой, в комплекте с шестигранной гайкой и плоской круглой шайбой, диаметр резьбы М12, длина болта 16-160 мм |  |  |  | т | 0.00127 |  | 0.00254 | 118383.24 | 1.38 | 163368.87 |  | 414.96 | [25 empty] | Болты стальные с шестигранной головкой, в комплекте с шестигранной гайкой и плоской круглой шайбой, диаметр резьбы М12, длина болта 16-160 мм
| 01.7.19.04-0031 | Прокладки резиновые (пластина техническая прессованная) |  |  |  | кг | 0.07 |  | 0.14 | 138.5 | 1.78 | 246.53 |  | 34.51 | [25 empty] | Прокладки резиновые (пластина техническая прессованная)
| 04.3.01.09-0012 | Раствор готовый кладочный, цементный, М50 |  |  |  | м3 | 0.014 |  | 0.028 | 3486.8 | 1.89 | 6590.05 |  | 184.52 | [25 empty] | Раствор готовый кладочный, цементный, М50
Н | 08.4.01.01 | Анкеры стальные фундаментные |  |  |  | 4: т; 5: 0.0022; 7: 0.0044 | [27 empty] | Анкеры стальные фундаментные
Н | 23.8.03.11 | Фланцы стальные |  |  |  | 4: шт; 5: 2; 7: 4 | [27 empty] | Фланцы стальные
|  | Итого прямые затраты |  |  |  | 12: 20173.43 | [28 empty] | Итого прямые затраты
|  | ФОТ |  |  |  | 12: 18996.07 | [29 empty] | ФОТ
| Пр/812-016.0-1, Приказ № 812/пр от 21.12.2020 п.25 | НР Сантехнические работы - внутренние (трубопроводы, водопровод, канализация, отопление, газоснабжение, вентиляция и кондиционирование воздуха) |  |  |  | 4: %; 5: 121; 6: 0.9; 7: 108.9; 12: 20686.72 | [29 empty] | НР Сантехнические работы - внутренние (трубопроводы, водопровод, канализация, отопление, газоснабжение, вентиляция и кондиционирование воздуха)
| Пр/774-016.0, Приказ № 774/пр от 11.12.2020 п.16 | СП Сантехнические работы - внутренние (трубопроводы, водопровод, канализация, отопление, газоснабжение, вентиляция и кондиционирование воздуха) |  |  |  | 4: %; 5: 72; 6: 0.85; 7: 61.2; 12: 11625.59 | [29 empty] | СП Сантехнические работы - внутренние (трубопроводы, водопровод, канализация, отопление, газоснабжение, вентиляция и кондиционирование воздуха)
|  | Всего по позиции |  |  |  | 10: 26242.87; 12: 52485.74 | [30 empty] | Всего по позиции
6.1 | ФСБЦ-23.1.01.03-1014 | Компенсатор антивибрационный муфтовый, номинальное давление 1,6 МПа, номинальный диаметр 50 мм |  |  |  | шт | 2 | 1 | 2 | 2051.78 | 1.56 | 3200.78 |  | 6401.56 | [22 empty] | Компенсатор антивибрационный муфтовый, номинальное давление 1,6 МПа, номинальный диаметр 50 мм
|  | Всего по позиции |  |  |  | 12: 6401.56 | [30 empty] | Всего по позиции
7 О | ТЦ_68.1.00.00_28_2720040787_02.07.2024_02_3.10 КА п.3.10 | Насос циркуляционный WRS 50-180SF H-17.4 G-23.2 W-1.45 |  |  |  | шт. | 2 | 1 | 2 |  |  | 53973.33 |  | 107946.66 | [22 empty] | Насос циркуляционный WRS 50-180SF H-17.4 G-23.2 W-1.45
|  | Всего по позиции |  |  |  | 12: 107946.66 | [30 empty] | Всего по позиции
8 | ГЭСН18-07-001-02 | Установка манометров: с трехходовым краном |  |  |  | 4: компл; 5: 13; 6: 1; 7: 13 | [22 empty] | Установка манометров: с трехходовым краном
| Приказ от 30.01.2024 № 55/пр прил.5 табл.5 п.1.1 | Производство ремонтно-строительных работ осуществляется в помещениях эксплуатируемого объекта капитального строительства, эксплуатация которого не прекращена, в том числе для объектов производственного и непроизводственного назначения без остановки рабочего процесса, при этом: в зоне производства ремонтно-строительных работ отсутствуют действующее технологическое или лабораторное оборудование, мебель и иные загромождающие помещения предметы ОЗП=1,2; ЭМ=1,2 к расх.; ЗПМ=1,2; ТЗ=1,2; ТЗМ=1,2 | [35 empty] | Производство ремонтно-строительных работ осуществляется в помещениях эксплуатируемого объекта капитального строительства, эксплуатация которого не прекращена, в том числе для объектов производственного и непроизводственного назначения без остановки рабочего процесса, при этом: в зоне производства ремонтно-строительных работ отсутствуют действующее технологическое или лабораторное оборудование, мебель и иные загромождающие помещения предметы ОЗП=1,2; ЭМ=1,2 к расх.; ЗПМ=1,2; ТЗ=1,2; ТЗМ=1,2
| Приказ от 04.08.2020 № 421/пр п.58б (в ред. пр. № 55/пр от 30.01.2024) | При применении сметных норм, включенных в сборники ГЭСН (ФЕР, ТЕР), аналогичных технологическим процессам в новом строительстве, в том числе по возведению новых конструктивных элементов ОЗП=1,15; ЭМ=1,25 к расх.; ЗПМ=1,25; ТЗ=1,15; ТЗМ=1,25 | [35 empty] | При применении сметных норм, включенных в сборники ГЭСН (ФЕР, ТЕР), аналогичных технологическим процессам в новом строительстве, в том числе по возведению новых конструктивных элементов ОЗП=1,15; ЭМ=1,25 к расх.; ЗПМ=1,25; ТЗ=1,15; ТЗМ=1,25
| 1 | ОТ(ЗТ) |  |  |  | 4: чел.-ч; 7: 3.9468; 12: 2208.16 | [24 empty] | ОТ(ЗТ)
| 1-100-42 | Средний разряд работы 4,2 |  |  |  | чел.-ч | 0.22 | 1,38 (1,2*1,15) | 3.9468 |  |  | 559.48 |  | 2208.16 | [25 empty] | Средний разряд работы 4,2
| 4 | М |  |  |  | 12: 68.38 | [24 empty] | М
| 01.7.07.29-0101 | Очес льняной |  |  |  | кг | 0.01 |  | 0.13 | 128.4 | 1.52 | 195.17 |  | 25.37 | [25 empty] | Очес льняной
| 14.4.02.04-0142 | Краска масляная МА-0115, мумия, сурик железный |  |  |  | кг | 0.02 |  | 0.26 | 79.88 | 1.6 | 127.81 |  | 33.23 | [25 empty] | Краска масляная МА-0115, мумия, сурик железный
| 14.5.05.01-0012 | Олифа комбинированная для разведения масляных густотертых красок и для внешних работ по деревянным поверхностям |  |  |  | т | 1e-05 |  | 0.00013 | 60697.21 | 1.24 | 75264.54 |  | 9.78 | [25 empty] | Олифа комбинированная для разведения масляных густотертых красок и для внешних работ по деревянным поверхностям
|  | Итого прямые затраты |  |  |  | 12: 2276.54 | [28 empty] | Итого прямые затраты
|  | ФОТ |  |  |  | 12: 2208.16 | [29 empty] | ФОТ
| Пр/812-016.0-1, Приказ № 812/пр от 21.12.2020 п.25 | НР Сантехнические работы - внутренние (трубопроводы, водопровод, канализация, отопление, газоснабжение, вентиляция и кондиционирование воздуха) |  |  |  | 4: %; 5: 121; 6: 0.9; 7: 108.9; 12: 2404.69 | [29 empty] | НР Сантехнические работы - внутренние (трубопроводы, водопровод, канализация, отопление, газоснабжение, вентиляция и кондиционирование воздуха)
| Пр/774-016.0, Приказ № 774/пр от 11.12.2020 п.16 | СП Сантехнические работы - внутренние (трубопроводы, водопровод, канализация, отопление, газоснабжение, вентиляция и кондиционирование воздуха) |  |  |  | 4: %; 5: 72; 6: 0.85; 7: 61.2; 12: 1351.39 | [29 empty] | СП Сантехнические работы - внутренние (трубопроводы, водопровод, канализация, отопление, газоснабжение, вентиляция и кондиционирование воздуха)
|  | Всего по позиции |  |  |  | 10: 464.05; 12: 6032.62 | [30 empty] | Всего по позиции
8.1 | ФСБЦ-18.1.06.10-0012 | Кран трехходовой для манометра, номинальное давление 1,6 МПа, номинальный диаметр 15 мм |  |  |  | шт | 15 | 1 | 15 | 1114.14 | 1.39 | 1548.65 |  | 23229.75 | [22 empty] | Кран трехходовой для манометра, номинальное давление 1,6 МПа, номинальный диаметр 15 мм
|  | Всего по позиции |  |  |  | 12: 23229.75 | [30 empty] | Всего по позиции
9 О | ФСБЦ-63.4.01.02-0016 | Манометр для измерения избыточного давления от 0 до 60 кгс/см2, диаметр корпуса 100 мм, класс точности 1,5 |  |  |  | шт | 13 | 1 | 13 | 624.23 | 0.93 | 580.53 |  | 7546.89 | [22 empty] | Манометр для измерения избыточного давления от 0 до 60 кгс/см2, диаметр корпуса 100 мм, класс точности 1,5
|  | Всего по позиции |  |  |  | 12: 7546.89 | [30 empty] | Всего по позиции
10 | ГЭСН18-07-001-04 | Установка термометров в оправе прямых и угловых |  |  |  | 4: компл; 5: 4; 6: 1; 7: 4 | [22 empty] | Установка термометров в оправе прямых и угловых
| Приказ от 30.01.2024 № 55/пр прил.5 табл.5 п.1.1 | Производство ремонтно-строительных работ осуществляется в помещениях эксплуатируемого объекта капитального строительства, эксплуатация которого не прекращена, в том числе для объектов производственного и непроизводственного назначения без остановки рабочего процесса, при этом: в зоне производства ремонтно-строительных работ отсутствуют действующее технологическое или лабораторное оборудование, мебель и иные загромождающие помещения предметы ОЗП=1,2; ЭМ=1,2 к расх.; ЗПМ=1,2; ТЗ=1,2; ТЗМ=1,2 | [35 empty] | Производство ремонтно-строительных работ осуществляется в помещениях эксплуатируемого объекта капитального строительства, эксплуатация которого не прекращена, в том числе для объектов производственного и непроизводственного назначения без остановки рабочего процесса, при этом: в зоне производства ремонтно-строительных работ отсутствуют действующее технологическое или лабораторное оборудование, мебель и иные загромождающие помещения предметы ОЗП=1,2; ЭМ=1,2 к расх.; ЗПМ=1,2; ТЗ=1,2; ТЗМ=1,2
| Приказ от 04.08.2020 № 421/пр п.58б (в ред. пр. № 55/пр от 30.01.2024) | При применении сметных норм, включенных в сборники ГЭСН (ФЕР, ТЕР), аналогичных технологическим процессам в новом строительстве, в том числе по возведению новых конструктивных элементов ОЗП=1,15; ЭМ=1,25 к расх.; ЗПМ=1,25; ТЗ=1,15; ТЗМ=1,25 | [35 empty] | При применении сметных норм, включенных в сборники ГЭСН (ФЕР, ТЕР), аналогичных технологическим процессам в новом строительстве, в том числе по возведению новых конструктивных элементов ОЗП=1,15; ЭМ=1,25 к расх.; ЗПМ=1,25; ТЗ=1,15; ТЗМ=1,25
| 1 | ОТ(ЗТ) |  |  |  | 4: чел.-ч; 7: 1.7112; 12: 908.82 | [24 empty] | ОТ(ЗТ)
| 1-100-38 | Средний разряд работы 3,8 |  |  |  | чел.-ч | 0.31 | 1,38 (1,2*1,15) | 1.7112 |  |  | 531.1 |  | 908.82 | [25 empty] | Средний разряд работы 3,8
| 4 | М |  |  |  | 12: 80.39 | [24 empty] | М
| 01.3.04.03-0003 | Масло индустриальное И-20А |  |  |  | л | 0.1232 |  | 0.4928 | 101.21 | 1.19 | 120.44 |  | 59.35 | [25 empty] | Масло индустриальное И-20А
| 01.7.07.29-0101 | Очес льняной |  |  |  | кг | 0.01 |  | 0.04 | 128.4 | 1.52 | 195.17 |  | 7.81 | [25 empty] | Очес льняной
| 14.4.02.04-0142 | Краска масляная МА-0115, мумия, сурик железный |  |  |  | кг | 0.02 |  | 0.08 | 79.88 | 1.6 | 127.81 |  | 10.22 | [25 empty] | Краска масляная МА-0115, мумия, сурик железный
| 14.5.05.01-0012 | Олифа комбинированная для разведения масляных густотертых красок и для внешних работ по деревянным поверхностям |  |  |  | т | 1e-05 |  | 4e-05 | 60697.21 | 1.24 | 75264.54 |  | 3.01 | [25 empty] | Олифа комбинированная для разведения масляных густотертых красок и для внешних работ по деревянным поверхностям
|  | Итого прямые затраты |  |  |  | 12: 989.21 | [28 empty] | Итого прямые затраты
|  | ФОТ |  |  |  | 12: 908.82 | [29 empty] | ФОТ
| Пр/812-016.0-1, Приказ № 812/пр от 21.12.2020 п.25 | НР Сантехнические работы - внутренние (трубопроводы, водопровод, канализация, отопление, газоснабжение, вентиляция и кондиционирование воздуха) |  |  |  | 4: %; 5: 121; 6: 0.9; 7: 108.9; 12: 989.7 | [29 empty] | НР Сантехнические работы - внутренние (трубопроводы, водопровод, канализация, отопление, газоснабжение, вентиляция и кондиционирование воздуха)
| Пр/774-016.0, Приказ № 774/пр от 11.12.2020 п.16 | СП Сантехнические работы - внутренние (трубопроводы, водопровод, канализация, отопление, газоснабжение, вентиляция и кондиционирование воздуха) |  |  |  | 4: %; 5: 72; 6: 0.85; 7: 61.2; 12: 556.2 | [29 empty] | СП Сантехнические работы - внутренние (трубопроводы, водопровод, канализация, отопление, газоснабжение, вентиляция и кондиционирование воздуха)
|  | Всего по позиции |  |  |  | 10: 633.78; 12: 2535.11 | [30 empty] | Всего по позиции
11 О | ФСБЦ-63.4.05.01-0002 | Термометр биметаллический показывающий ТБП до 250 °C, с гильзой, длина штока 50 мм (класс точности 1,5) |  |  |  | компл | 4 | 1 | 4 | 846.85 | 0.93 | 787.57 |  | 3150.28 | [22 empty] | Термометр биметаллический показывающий ТБП до 250 °C, с гильзой, длина штока 50 мм (класс точности 1,5)
|  | Всего по позиции |  |  |  | 12: 3150.28 | [30 empty] | Всего по позиции
12 | ГЭСНм11-02-001-01 | Прибор, устанавливаемый на резьбовых соединениях, масса: до 1,5 кг | [34 empty] | Прибор, устанавливаемый на резьбовых соединениях, масса: до 1,5 кг | bar: 4 to 7
| Приказ от 30.01.2024 № 55/пр прил.5 табл.5 п.1.1 | Производство ремонтно-строительных работ осуществляется в помещениях эксплуатируемого объекта капитального строительства, эксплуатация которого не прекращена, в том числе для объектов производственного и непроизводственного назначения без остановки рабочего процесса, при этом: в зоне производства ремонтно-строительных работ отсутствуют действующее технологическое или лабораторное оборудование, мебель и иные загромождающие помещения предметы ОЗП=1,2; ЭМ=1,2 к расх.; ЗПМ=1,2; ТЗ=1,2; ТЗМ=1,2 | [35 empty] | Производство ремонтно-строительных работ осуществляется в помещениях эксплуатируемого объекта капитального строительства, эксплуатация которого не прекращена, в том числе для объектов производственного и непроизводственного назначения без остановки рабочего процесса, при этом: в зоне производства ремонтно-строительных работ отсутствуют действующее технологическое или лабораторное оборудование, мебель и иные загромождающие помещения предметы ОЗП=1,2; ЭМ=1,2 к расх.; ЗПМ=1,2; ТЗ=1,2; ТЗМ=1,2
| 1 | ОТ(ЗТ) |  |  |  | 4: чел.-ч; 7: 1.236; 12: 691.52 | [24 empty] | ОТ(ЗТ)
| 1-100-42 | Средний разряд работы 4,2 |  |  |  | чел.-ч | 1.03 | 1.2 | 1.236 |  |  | 559.48 |  | 691.52 | [25 empty] | Средний разряд работы 4,2
| 4 | М |  |  |  | 12: 5.66 | [24 empty] | М
| 01.1.02.08-1040 | Лист паронитовый марки ПМБ (ПОН-А, ПОН-Б), толщина от 0,4 до 5 мм |  |  |  | кг | 0.042 |  | 0.042 | 137.59 | 0.98 | 134.84 |  | 5.66 | [25 empty] | Лист паронитовый марки ПМБ (ПОН-А, ПОН-Б), толщина от 0,4 до 5 мм
|  | Итого прямые затраты |  |  |  | 12: 697.18 | [28 empty] | Итого прямые затраты
|  | ФОТ |  |  |  | 12: 691.52 | [29 empty] | ФОТ
| Пр/812-053.0-1 | НР Приборы, средства автоматизации и вычислительной техники |  |  |  | 4: %; 5: 90; 7: 90; 12: 622.37 | [29 empty] | НР Приборы, средства автоматизации и вычислительной техники
| Пр/774-053.0 | СП Приборы, средства автоматизации и вычислительной техники |  |  |  | 4: %; 5: 46; 7: 46; 12: 318.1 | [29 empty] | СП Приборы, средства автоматизации и вычислительной техники
|  | Всего по позиции |  |  |  | 10: 1637.65; 12: 1637.65 | [30 empty] | Всего по позиции
13 О | ТЦ_63.0.00.00_28_2801151319_05.07.2024_02_4.9 КА п.4.9 | Реле давления РД-2Р |  |  |  | шт. | 1 | 1 | 1 |  |  | 1518 |  | 1518 | [22 empty] | Реле давления РД-2Р
|  | Всего по позиции |  |  |  | 12: 1518 | [30 empty] | Всего по позиции
14 | ГЭСНм11-02-001-01 | Прибор, устанавливаемый на резьбовых соединениях, масса: до 1,5 кг | [34 empty] | Прибор, устанавливаемый на резьбовых соединениях, масса: до 1,5 кг | bar: 4 to 7
| Приказ от 30.01.2024 № 55/пр прил.5 табл.5 п.1.1 | Производство ремонтно-строительных работ осуществляется в помещениях эксплуатируемого объекта капитального строительства, эксплуатация которого не прекращена, в том числе для объектов производственного и непроизводственного назначения без остановки рабочего процесса, при этом: в зоне производства ремонтно-строительных работ отсутствуют действующее технологическое или лабораторное оборудование, мебель и иные загромождающие помещения предметы ОЗП=1,2; ЭМ=1,2 к расх.; ЗПМ=1,2; ТЗ=1,2; ТЗМ=1,2 | [35 empty] | Производство ремонтно-строительных работ осуществляется в помещениях эксплуатируемого объекта капитального строительства, эксплуатация которого не прекращена, в том числе для объектов производственного и непроизводственного назначения без остановки рабочего процесса, при этом: в зоне производства ремонтно-строительных работ отсутствуют действующее технологическое или лабораторное оборудование, мебель и иные загромождающие помещения предметы ОЗП=1,2; ЭМ=1,2 к расх.; ЗПМ=1,2; ТЗ=1,2; ТЗМ=1,2
| 1 | ОТ(ЗТ) |  |  |  | 4: чел.-ч; 7: 1.236; 12: 691.52 | [24 empty] | ОТ(ЗТ)
| 1-100-42 | Средний разряд работы 4,2 |  |  |  | чел.-ч | 1.03 | 1.2 | 1.236 |  |  | 559.48 |  | 691.52 | [25 empty] | Средний разряд работы 4,2
| 4 | М |  |  |  | 12: 5.66 | [24 empty] | М
| 01.1.02.08-1040 | Лист паронитовый марки ПМБ (ПОН-А, ПОН-Б), толщина от 0,4 до 5 мм |  |  |  | кг | 0.042 |  | 0.042 | 137.59 | 0.98 | 134.84 |  | 5.66 | [25 empty] | Лист паронитовый марки ПМБ (ПОН-А, ПОН-Б), толщина от 0,4 до 5 мм
|  | Итого прямые затраты |  |  |  | 12: 697.18 | [28 empty] | Итого прямые затраты
|  | ФОТ |  |  |  | 12: 691.52 | [29 empty] | ФОТ
| Пр/812-053.0-1 | НР Приборы, средства автоматизации и вычислительной техники |  |  |  | 4: %; 5: 90; 7: 90; 12: 622.37 | [29 empty] | НР Приборы, средства автоматизации и вычислительной техники
| Пр/774-053.0 | СП Приборы, средства автоматизации и вычислительной техники |  |  |  | 4: %; 5: 46; 7: 46; 12: 318.1 | [29 empty] | СП Приборы, средства автоматизации и вычислительной техники
|  | Всего по позиции |  |  |  | 10: 1637.65; 12: 1637.65 | [30 empty] | Всего по позиции
15 О | ТЦ_63.0.00.00_28_2801151319_05.07.2024_02_5.9 КА п.5.9 | Реле перепада давления РДД-2Р-0,2МПа-G1/4 (0,5...2 бар) |  |  |  | шт. | 1 | 1 | 1 |  |  | 2530 |  | 2530 | [22 empty] | Реле перепада давления РДД-2Р-0,2МПа-G1/4 (0,5...2 бар)
|  | Всего по позиции |  |  |  | 12: 2530 | [30 empty] | Всего по позиции
16 | ГЭСНм11-02-001-01 | Прибор, устанавливаемый на резьбовых соединениях, масса: до 1,5 кг |  |  |  | 4: шт; 5: 2; 6: 1; 7: 2 | [22 empty] | Прибор, устанавливаемый на резьбовых соединениях, масса: до 1,5 кг
| Приказ от 30.01.2024 № 55/пр прил.5 табл.5 п.1.1 | Производство ремонтно-строительных работ осуществляется в помещениях эксплуатируемого объекта капитального строительства, эксплуатация которого не прекращена, в том числе для объектов производственного и непроизводственного назначения без остановки рабочего процесса, при этом: в зоне производства ремонтно-строительных работ отсутствуют действующее технологическое или лабораторное оборудование, мебель и иные загромождающие помещения предметы ОЗП=1,2; ЭМ=1,2 к расх.; ЗПМ=1,2; ТЗ=1,2; ТЗМ=1,2 | [35 empty] | Производство ремонтно-строительных работ осуществляется в помещениях эксплуатируемого объекта капитального строительства, эксплуатация которого не прекращена, в том числе для объектов производственного и непроизводственного назначения без остановки рабочего процесса, при этом: в зоне производства ремонтно-строительных работ отсутствуют действующее технологическое или лабораторное оборудование, мебель и иные загромождающие помещения предметы ОЗП=1,2; ЭМ=1,2 к расх.; ЗПМ=1,2; ТЗ=1,2; ТЗМ=1,2
| 1 | ОТ(ЗТ) |  |  |  | 4: чел.-ч; 7: 2.472; 12: 1383.03 | [24 empty] | ОТ(ЗТ)
| 1-100-42 | Средний разряд работы 4,2 |  |  |  | чел.-ч | 1.03 | 1.2 | 2.472 |  |  | 559.48 |  | 1383.03 | [25 empty] | Средний разряд работы 4,2
| 4 | М |  |  |  | 12: 11.33 | [24 empty] | М
| 01.1.02.08-1040 | Лист паронитовый марки ПМБ (ПОН-А, ПОН-Б), толщина от 0,4 до 5 мм |  |  |  | кг | 0.042 |  | 0.084 | 137.59 | 0.98 | 134.84 |  | 11.33 | [25 empty] | Лист паронитовый марки ПМБ (ПОН-А, ПОН-Б), толщина от 0,4 до 5 мм
|  | Итого прямые затраты |  |  |  | 12: 1394.36 | [28 empty] | Итого прямые затраты
16.1 | 421/пр_2020_п.75_пп.а | Вспомогательные ненормируемые материальные ресурсы |  |  |  | 4: %; 5: 2; 7: 2; 12: 23.05 | [32 empty] | Вспомогательные ненормируемые материальные ресурсы
|  | ФОТ |  |  |  | 12: 1383.03 | [29 empty] | ФОТ
| Пр/812-053.0-1 | НР Приборы, средства автоматизации и вычислительной техники |  |  |  | 4: %; 5: 90; 7: 90; 12: 1244.73 | [29 empty] | НР Приборы, средства автоматизации и вычислительной техники
| Пр/774-053.0 | СП Приборы, средства автоматизации и вычислительной техники |  |  |  | 4: %; 5: 46; 7: 46; 12: 636.19 | [29 empty] | СП Приборы, средства автоматизации и вычислительной техники
|  | Всего по позиции |  |  |  | 10: 1649.17; 12: 3298.33 | [30 empty] | Всего по позиции
17 О | ТЦ_63.4.05.01_28_2801151319_05.07.2024_02_6.9 КА п.6.9 | Датчик температуры воды ДТС3222-PT1000.В2.50 |  |  |  | шт. | 2 | 1 | 2 |  |  | 2234.83 |  | 4469.66 | [22 empty] | Датчик температуры воды ДТС3222-PT1000.В2.50
|  | Всего по позиции |  |  |  | 12: 4469.66 | [30 empty] | Всего по позиции
18 | ГЭСНм11-02-001-01 | Прибор, устанавливаемый на резьбовых соединениях, масса: до 1,5 кг | [34 empty] | Прибор, устанавливаемый на резьбовых соединениях, масса: до 1,5 кг | bar: 4 to 7
| Приказ от 30.01.2024 № 55/пр прил.5 табл.5 п.1.1 | Производство ремонтно-строительных работ осуществляется в помещениях эксплуатируемого объекта капитального строительства, эксплуатация которого не прекращена, в том числе для объектов производственного и непроизводственного назначения без остановки рабочего процесса, при этом: в зоне производства ремонтно-строительных работ отсутствуют действующее технологическое или лабораторное оборудование, мебель и иные загромождающие помещения предметы ОЗП=1,2; ЭМ=1,2 к расх.; ЗПМ=1,2; ТЗ=1,2; ТЗМ=1,2 | [35 empty] | Производство ремонтно-строительных работ осуществляется в помещениях эксплуатируемого объекта капитального строительства, эксплуатация которого не прекращена, в том числе для объектов производственного и непроизводственного назначения без остановки рабочего процесса, при этом: в зоне производства ремонтно-строительных работ отсутствуют действующее технологическое или лабораторное оборудование, мебель и иные загромождающие помещения предметы ОЗП=1,2; ЭМ=1,2 к расх.; ЗПМ=1,2; ТЗ=1,2; ТЗМ=1,2
| 1 | ОТ(ЗТ) |  |  |  | 4: чел.-ч; 7: 1.236; 12: 691.52 | [24 empty] | ОТ(ЗТ)
| 1-100-42 | Средний разряд работы 4,2 |  |  |  | чел.-ч | 1.03 | 1.2 | 1.236 |  |  | 559.48 |  | 691.52 | [25 empty] | Средний разряд работы 4,2
| 4 | М |  |  |  | 12: 5.66 | [24 empty] | М
| 01.1.02.08-1040 | Лист паронитовый марки ПМБ (ПОН-А, ПОН-Б), толщина от 0,4 до 5 мм |  |  |  | кг | 0.042 |  | 0.042 | 137.59 | 0.98 | 134.84 |  | 5.66 | [25 empty] | Лист паронитовый марки ПМБ (ПОН-А, ПОН-Б), толщина от 0,4 до 5 мм
|  | Итого прямые затраты |  |  |  | 12: 697.18 | [28 empty] | Итого прямые затраты
|  | ФОТ |  |  |  | 12: 691.52 | [29 empty] | ФОТ
| Пр/812-053.0-1 | НР Приборы, средства автоматизации и вычислительной техники |  |  |  | 4: %; 5: 90; 7: 90; 12: 622.37 | [29 empty] | НР Приборы, средства автоматизации и вычислительной техники
| Пр/774-053.0 | СП Приборы, средства автоматизации и вычислительной техники |  |  |  | 4: %; 5: 46; 7: 46; 12: 318.1 | [29 empty] | СП Приборы, средства автоматизации и вычислительной техники
|  | Всего по позиции |  |  |  | 10: 1637.65; 12: 1637.65 | [30 empty] | Всего по позиции
19 О | ТЦ_63.4.05.01_28_2801151319_05.07.2024_02_7.9 КА п.7.9 | Датчик температуры воздуха ДТС125М-РТ100.0,5.60.И [15] |  |  |  | шт. | 1 | 1 | 1 |  |  | 1138.5 |  | 1138.5 | [22 empty] | Датчик температуры воздуха ДТС125М-РТ100.0,5.60.И [15]
|  | Всего по позиции |  |  |  | 12: 1138.5 | [30 empty] | Всего по позиции
20 | ГЭСНм08-03-573-04 | Шкаф (пульт) управления навесной, высота, ширина и глубина: до 600х600х350 мм | [34 empty] | Шкаф (пульт) управления навесной, высота, ширина и глубина: до 600х600х350 мм | bar: 4 to 7
| Приказ от 30.01.2024 № 55/пр прил.5 табл.5 п.1.1 | Производство ремонтно-строительных работ осуществляется в помещениях эксплуатируемого объекта капитального строительства, эксплуатация которого не прекращена, в том числе для объектов производственного и непроизводственного назначения без остановки рабочего процесса, при этом: в зоне производства ремонтно-строительных работ отсутствуют действующее технологическое или лабораторное оборудование, мебель и иные загромождающие помещения предметы ОЗП=1,2; ЭМ=1,2 к расх.; ЗПМ=1,2; ТЗ=1,2; ТЗМ=1,2 | [35 empty] | Производство ремонтно-строительных работ осуществляется в помещениях эксплуатируемого объекта капитального строительства, эксплуатация которого не прекращена, в том числе для объектов производственного и непроизводственного назначения без остановки рабочего процесса, при этом: в зоне производства ремонтно-строительных работ отсутствуют действующее технологическое или лабораторное оборудование, мебель и иные загромождающие помещения предметы ОЗП=1,2; ЭМ=1,2 к расх.; ЗПМ=1,2; ТЗ=1,2; ТЗМ=1,2
| 1 | ОТ(ЗТ) |  |  |  | 4: чел.-ч; 7: 2.472; 12: 1383.03 | [24 empty] | ОТ(ЗТ)
| 1-100-42 | Средний разряд работы 4,2 |  |  |  | чел.-ч | 2.06 | 1.2 | 2.472 |  |  | 559.48 |  | 1383.03 | [25 empty] | Средний разряд работы 4,2
| 2 | ЭМ |  |  |  | 12: 321.07 | [24 empty] | ЭМ
|  | ОТм(ЗТм) |  |  |  | 4: чел.-ч; 7: 0.372; 12: 215.51 | [24 empty] | ОТм(ЗТм)
| 91.04.01-041 | Молотки бурильные легкие при работе от передвижных компрессорных установок |  |  |  | маш.-ч | 0.19 | 1.2 | 0.228 | 21.06 | 1.47 | 30.96 |  | 7.06 | [25 empty] | Молотки бурильные легкие при работе от передвижных компрессорных установок
| 91.05.05-015 | Краны на автомобильном ходу, грузоподъемность 16 т |  |  |  | маш.-ч | 0.06 | 1.2 | 0.072 |  |  | 1885.05 |  | 135.72 | [25 empty] | Краны на автомобильном ходу, грузоподъемность 16 т
| 4-100-060 | ОТм(Зтм) Средний разряд машинистов 6 |  |  |  | чел.-ч | 0.06 | 1.2 | 0.072 |  |  | 729.76 |  | 52.54 | [26 empty] | ОТм(Зтм) Средний разряд машинистов 6
| 91.14.02-001 | Автомобили бортовые, грузоподъемность до 5 т |  |  |  | маш.-ч | 0.06 | 1.2 | 0.072 | 477.92 | 1.5 | 716.88 |  | 51.62 | [25 empty] | Автомобили бортовые, грузоподъемность до 5 т
| 4-100-040 | ОТм(Зтм) Средний разряд машинистов 4 |  |  |  | чел.-ч | 0.06 | 1.2 | 0.072 |  |  | 543.26 |  | 39.11 | [26 empty] | ОТм(Зтм) Средний разряд машинистов 4
| 91.17.04-233 | Аппараты сварочные для ручной дуговой сварки, сварочный ток до 350 А |  |  |  | маш.-ч | 0.61 | 1.2 | 0.732 |  |  | 29.99 |  | 21.95 | [25 empty] | Аппараты сварочные для ручной дуговой сварки, сварочный ток до 350 А
| 91.18.01-007 | Компрессоры винтовые передвижные с двигателем внутреннего сгорания, давление до 0,7 МПа (7 атм), производительность до 5,4 м3/мин |  |  |  | маш.-ч | 0.19 | 1.2 | 0.228 |  |  | 459.29 |  | 104.72 | [25 empty] | Компрессоры винтовые передвижные с двигателем внутреннего сгорания, давление до 0,7 МПа (7 атм), производительность до 5,4 м3/мин
| 4-100-040 | ОТм(Зтм) Средний разряд машинистов 4 |  |  |  | чел.-ч | 0.19 | 1.2 | 0.228 |  |  | 543.26 |  | 123.86 | [26 empty] | ОТм(Зтм) Средний разряд машинистов 4
| 4 | М |  |  |  | 12: 45.84 | [24 empty] | М
| 01.7.11.07-0227 | Электроды сварочные для сварки низколегированных и углеродистых сталей УОНИ 13/45, Э42А, диаметр 4-5 мм |  |  |  | кг | 0.1 |  | 0.1 | 155.63 | 1.23 | 191.42 |  | 19.14 | [25 empty] | Электроды сварочные для сварки низколегированных и углеродистых сталей УОНИ 13/45, Э42А, диаметр 4-5 мм
| 01.7.15.03-0042 | Болты с гайками и шайбами строительные |  |  |  | кг | 0.1 |  | 0.1 | 174.93 | 1.38 | 241.4 |  | 24.14 | [25 empty] | Болты с гайками и шайбами строительные
| 14.4.02.04-0142 | Краска масляная МА-0115, мумия, сурик железный |  |  |  | кг | 0.02 |  | 0.02 | 79.88 | 1.6 | 127.81 |  | 2.56 | [25 empty] | Краска масляная МА-0115, мумия, сурик железный
|  | Итого прямые затраты |  |  |  | 12: 1965.45 | [28 empty] | Итого прямые затраты
|  | ФОТ |  |  |  | 12: 1598.54 | [29 empty] | ФОТ
| Пр/812-049.3-1 | НР Электротехнические установки на других объектах |  |  |  | 4: %; 5: 97; 7: 97; 12: 1550.58 | [29 empty] | НР Электротехнические установки на других объектах
| Пр/774-049.3 | СП Электротехнические установки на других объектах |  |  |  | 4: %; 5: 51; 7: 51; 12: 815.26 | [29 empty] | СП Электротехнические установки на других объектах
|  | Всего по позиции |  |  |  | 10: 4331.29; 12: 4331.29 | [30 empty] | Всего по позиции
21 О | ТЦ_62.1.02.23_28_2801158272_03.07.2024_02_8.8 КА п.8.8 | Шкаф управления с контроллером для регулирования системы отопления |  |  |  | шт. | 1 | 1 | 1 |  |  | 56555.95 |  | 56555.95 | [22 empty] | Шкаф управления с контроллером для регулирования системы отопления
|  | Всего по позиции |  |  |  | 12: 56555.95 | [30 empty] | Всего по позиции
22 | ГЭСНм12-10-001-01 | Бобышки, штуцеры на номинальное давление: до 10 МПа |  |  |  | 4: 100 шт; 5: 0.18; 6: 1; 7: 0.18 | [22 empty] | Бобышки, штуцеры на номинальное давление: до 10 МПа
|  | Объем=(14+4) / 100 | [43 empty] | Объем=(14+4) / 100
| Приказ от 30.01.2024 № 55/пр прил.5 табл.5 п.1.1 | Производство ремонтно-строительных работ осуществляется в помещениях эксплуатируемого объекта капитального строительства, эксплуатация которого не прекращена, в том числе для объектов производственного и непроизводственного назначения без остановки рабочего процесса, при этом: в зоне производства ремонтно-строительных работ отсутствуют действующее технологическое или лабораторное оборудование, мебель и иные загромождающие помещения предметы ОЗП=1,2; ЭМ=1,2 к расх.; ЗПМ=1,2; ТЗ=1,2; ТЗМ=1,2 | [35 empty] | Производство ремонтно-строительных работ осуществляется в помещениях эксплуатируемого объекта капитального строительства, эксплуатация которого не прекращена, в том числе для объектов производственного и непроизводственного назначения без остановки рабочего процесса, при этом: в зоне производства ремонтно-строительных работ отсутствуют действующее технологическое или лабораторное оборудование, мебель и иные загромождающие помещения предметы ОЗП=1,2; ЭМ=1,2 к расх.; ЗПМ=1,2; ТЗ=1,2; ТЗМ=1,2
| 1 | ОТ(ЗТ) |  |  |  | 4: чел.-ч; 7: 12.96; 12: 7040.65 | [24 empty] | ОТ(ЗТ)
| 1-100-40 | Средний разряд работы 4,0 |  |  |  | чел.-ч | 60 | 1.2 | 12.96 |  |  | 543.26 |  | 7040.65 | [25 empty] | Средний разряд работы 4,0
| 2 | ЭМ |  |  |  | 12: 306.83 | [24 empty] | ЭМ
|  | ОТм(ЗТм) |  |  |  | 4: чел.-ч; 7: 0.001512; 12: 0.82 | [24 empty] | ОТм(ЗТм)
| 91.14.02-001 | Автомобили бортовые, грузоподъемность до 5 т |  |  |  | маш.-ч | 0.007 | 1.2 | 0.001512 | 477.92 | 1.5 | 716.88 |  | 1.08 | [25 empty] | Автомобили бортовые, грузоподъемность до 5 т
| 4-100-040 | ОТм(Зтм) Средний разряд машинистов 4 |  |  |  | чел.-ч | 0.007 | 1.2 | 0.001512 |  |  | 543.26 |  | 0.82 | [26 empty] | ОТм(Зтм) Средний разряд машинистов 4
| 91.17.04-233 | Аппараты сварочные для ручной дуговой сварки, сварочный ток до 350 А |  |  |  | маш.-ч | 47.2 | 1.2 | 10.1952 |  |  | 29.99 |  | 305.75 | [25 empty] | Аппараты сварочные для ручной дуговой сварки, сварочный ток до 350 А
| 4 | М |  |  |  | 12: 5090.48 | [24 empty] | М
| 01.7.11.07-0054 | Электроды сварочные для сварки низколегированных и углеродистых сталей АНО-6, Э42, диаметр 6 мм |  |  |  | т | 0.01 |  | 0.0018 | 148198.02 | 1.23 | 182283.56 |  | 328.11 | [25 empty] | Электроды сварочные для сварки низколегированных и углеродистых сталей АНО-6, Э42, диаметр 6 мм
| 01.7.19.04-0031 | Прокладки резиновые (пластина техническая прессованная) |  |  |  | кг | 3 |  | 0.54 | 138.5 | 1.78 | 246.53 |  | 133.13 | [25 empty] | Прокладки резиновые (пластина техническая прессованная)
| 24.3.05.02-0301 | Колпачок заглушка полипропиленовая, наружная резьба, диаметр 1" |  |  |  | шт | 100 |  | 18 | 10.21 | 1.34 | 13.68 |  | 246.24 | [25 empty] | Колпачок заглушка полипропиленовая, наружная резьба, диаметр 1"
| 24.3.05.19-0001 | Пробка П-М27х2 |  |  |  | шт | 100 |  | 18 | 116.49 | 1.17 | 136.29 |  | 2453.22 | [25 empty] | Пробка П-М27х2
| 26.1.01.07-0002 | Бобышка скошенная М20х1,5 |  |  |  | шт | 100 |  | 18 | 77.69 | 1.38 | 107.21 |  | 1929.78 | [25 empty] | Бобышка скошенная М20х1,5
|  | Итого прямые затраты |  |  |  | 12: 12438.78 | [28 empty] | Итого прямые затраты
|  | ФОТ |  |  |  | 12: 7041.47 | [29 empty] | ФОТ
| Пр/812-054.0-1 | НР Технологические трубопроводы |  |  |  | 4: %; 5: 90; 7: 90; 12: 6337.32 | [29 empty] | НР Технологические трубопроводы
| Пр/774-054.0 | СП Технологические трубопроводы |  |  |  | 4: %; 5: 46; 7: 46; 12: 3239.08 | [29 empty] | СП Технологические трубопроводы
|  | Всего по позиции |  |  |  | 10: 122306.56; 12: 22015.18 | [30 empty] | Всего по позиции
23 | ГЭСН16-02-005-05 | Прокладка трубопроводов отопления и водоснабжения из стальных электросварных труб диаметром: 100 мм |  |  |  | 4: 100 м; 5: 0.1; 6: 1; 7: 0.1 | [22 empty] | Прокладка трубопроводов отопления и водоснабжения из стальных электросварных труб диаметром: 100 мм
|  | Объем=10 / 100 | [43 empty] | Объем=10 / 100
| Приказ от 30.01.2024 № 55/пр прил.5 табл.5 п.1.1 | Производство ремонтно-строительных работ осуществляется в помещениях эксплуатируемого объекта капитального строительства, эксплуатация которого не прекращена, в том числе для объектов производственного и непроизводственного назначения без остановки рабочего процесса, при этом: в зоне производства ремонтно-строительных работ отсутствуют действующее технологическое или лабораторное оборудование, мебель и иные загромождающие помещения предметы ОЗП=1,2; ЭМ=1,2 к расх.; ЗПМ=1,2; ТЗ=1,2; ТЗМ=1,2 | [35 empty] | Производство ремонтно-строительных работ осуществляется в помещениях эксплуатируемого объекта капитального строительства, эксплуатация которого не прекращена, в том числе для объектов производственного и непроизводственного назначения без остановки рабочего процесса, при этом: в зоне производства ремонтно-строительных работ отсутствуют действующее технологическое или лабораторное оборудование, мебель и иные загромождающие помещения предметы ОЗП=1,2; ЭМ=1,2 к расх.; ЗПМ=1,2; ТЗ=1,2; ТЗМ=1,2
| Приказ от 04.08.2020 № 421/пр п.58б (в ред. пр. № 55/пр от 30.01.2024) | При применении сметных норм, включенных в сборники ГЭСН (ФЕР, ТЕР), аналогичных технологическим процессам в новом строительстве, в том числе по возведению новых конструктивных элементов ОЗП=1,15; ЭМ=1,25 к расх.; ЗПМ=1,25; ТЗ=1,15; ТЗМ=1,25 | [35 empty] | При применении сметных норм, включенных в сборники ГЭСН (ФЕР, ТЕР), аналогичных технологическим процессам в новом строительстве, в том числе по возведению новых конструктивных элементов ОЗП=1,15; ЭМ=1,25 к расх.; ЗПМ=1,25; ТЗ=1,15; ТЗМ=1,25
| 1 | ОТ(ЗТ) |  |  |  | 4: чел.-ч; 7: 10.005; 12: 5516.46 | [24 empty] | ОТ(ЗТ)
| 1-100-41 | Средний разряд работы 4,1 |  |  |  | чел.-ч | 72.5 | 1,38 (1,2*1,15) | 10.005 |  |  | 551.37 |  | 5516.46 | [25 empty] | Средний разряд работы 4,1
| 2 | ЭМ |  |  |  | 12: 256.43 | [24 empty] | ЭМ
|  | ОТм(ЗТм) |  |  |  | 4: чел.-ч; 7: 0.2655; 12: 154.59 | [24 empty] | ОТм(ЗТм)
| 91.05.01-017 | Краны башенные, грузоподъемность 8 т |  |  |  | маш.-ч | 0.27 | 1,5 (1,2*1,25) | 0.0405 |  |  | 1095.17 |  | 44.35 | [25 empty] | Краны башенные, грузоподъемность 8 т
| 4-100-060 | ОТм(Зтм) Средний разряд машинистов 6 |  |  |  | чел.-ч | 0.27 | 1,5 (1,2*1,25) | 0.0405 |  |  | 729.76 |  | 29.56 | [26 empty] | ОТм(Зтм) Средний разряд машинистов 6
| 91.05.05-015 | Краны на автомобильном ходу, грузоподъемность 16 т |  |  |  | маш.-ч | 0.1 | 1,5 (1,2*1,25) | 0.015 |  |  | 1885.05 |  | 28.28 | [25 empty] | Краны на автомобильном ходу, грузоподъемность 16 т
| 4-100-060 | ОТм(Зтм) Средний разряд машинистов 6 |  |  |  | чел.-ч | 0.1 | 1,5 (1,2*1,25) | 0.015 |  |  | 729.76 |  | 10.95 | [26 empty] | ОТм(Зтм) Средний разряд машинистов 6
| 91.14.02-001 | Автомобили бортовые, грузоподъемность до 5 т |  |  |  | маш.-ч | 1.4 | 1,5 (1,2*1,25) | 0.21 | 477.92 | 1.5 | 716.88 |  | 150.54 | [25 empty] | Автомобили бортовые, грузоподъемность до 5 т
| 4-100-040 | ОТм(Зтм) Средний разряд машинистов 4 |  |  |  | чел.-ч | 1.4 | 1,5 (1,2*1,25) | 0.21 |  |  | 543.26 |  | 114.08 | [26 empty] | ОТм(Зтм) Средний разряд машинистов 4
| 91.17.04-042 | Аппараты для газовой сварки и резки |  |  |  | маш.-ч | 34.92 | 1,5 (1,2*1,25) | 5.238 | 4.35 | 1.46 | 6.35 |  | 33.26 | [25 empty] | Аппараты для газовой сварки и резки
| 4 | М |  |  |  | 12: 107.46 | [24 empty] | М
| 01.3.02.03-0001 | Ацетилен газообразный технический |  |  |  | м3 | 0.61 |  | 0.061 | 340.41 | 1.96 | 667.2 |  | 40.7 | [25 empty] | Ацетилен газообразный технический
| 01.3.02.08-0001 | Кислород газообразный технический |  |  |  | 4: м3; 5: 0.67; 7: 0.067; 10: 113.79; 12: 7.62 | [25 empty] | Кислород газообразный технический
| 01.7.03.01-0001 | Вода |  |  |  | м3 | 10.99 |  | 1.099 | 35.71 | 0.92 | 32.85 |  | 36.1 | [25 empty] | Вода
| 01.7.11.04-0072 | Проволока сварочная без покрытия СВ-08Г2С, диаметр 4 мм |  |  |  | т | 0.0005 |  | 5e-05 | 97282.88 | 1.35 | 131331.89 |  | 6.57 | [25 empty] | Проволока сварочная без покрытия СВ-08Г2С, диаметр 4 мм
| 03.1.02.03-0015 | Известь строительная негашеная хлорная, марка А |  |  |  | кг | 0.0393 |  | 0.00393 | 59.41 | 1.98 | 117.63 |  | 0.46 | [25 empty] | Известь строительная негашеная хлорная, марка А
| 04.3.01.09-0016 | Раствор готовый кладочный, цементный, М200 |  |  |  | м3 | 0.021 |  | 0.0021 | 4033.62 | 1.89 | 7623.54 |  | 16.01 | [25 empty] | Раствор готовый кладочный, цементный, М200
П,Н | 23.1.02.07 | Крепления |  |  |  | 4: кг; 5: 0; 7: 0 | [27 empty] | Крепления
Н | 23.7.01.04 | Трубопроводы с гильзами |  |  |  | 4: м; 5: 100; 7: 10 | [27 empty] | Трубопроводы с гильзами
|  | Итого прямые затраты |  |  |  | 12: 6034.94 | [28 empty] | Итого прямые затраты
|  | ФОТ |  |  |  | 12: 5671.05 | [29 empty] | ФОТ
| Пр/812-016.0-1, Приказ № 812/пр от 21.12.2020 п.25 | НР Сантехнические работы - внутренние (трубопроводы, водопровод, канализация, отопление, газоснабжение, вентиляция и кондиционирование воздуха) |  |  |  | 4: %; 5: 121; 6: 0.9; 7: 108.9; 12: 6175.77 | [29 empty] | НР Сантехнические работы - внутренние (трубопроводы, водопровод, канализация, отопление, газоснабжение, вентиляция и кондиционирование воздуха)
| Пр/774-016.0, Приказ № 774/пр от 11.12.2020 п.16 | СП Сантехнические работы - внутренние (трубопроводы, водопровод, канализация, отопление, газоснабжение, вентиляция и кондиционирование воздуха) |  |  |  | 4: %; 5: 72; 6: 0.85; 7: 61.2; 12: 3470.68 | [29 empty] | СП Сантехнические работы - внутренние (трубопроводы, водопровод, канализация, отопление, газоснабжение, вентиляция и кондиционирование воздуха)
|  | Всего по позиции |  |  |  | 10: 156813.9; 12: 15681.39 | [30 empty] | Всего по позиции
23.1 | ФСБЦ-23.5.02.02-0055 | Трубы стальные электросварные прямошовные из стали марок Ст2, 10, наружный диаметр 108 мм, толщина стенки 4 мм |  |  |  | м | 10 | 1 | 10 | 517.88 | 1.24 | 642.17 |  | 6421.7 | [22 empty] | Трубы стальные электросварные прямошовные из стали марок Ст2, 10, наружный диаметр 108 мм, толщина стенки 4 мм
|  | Всего по позиции |  |  |  | 12: 6421.7 | [30 empty] | Всего по позиции
23.2 | ФСБЦ-18.1.09.06-1020 | Кран шаровой муфтовый для воды, тип резьбы внутренняя/внутренняя, номинальный диаметр 15 мм |  |  |  | шт | 4 | 1 | 4 | 229.58 | 1.39 | 319.12 |  | 1276.48 | [22 empty] | Кран шаровой муфтовый для воды, тип резьбы внутренняя/внутренняя, номинальный диаметр 15 мм
|  | Всего по позиции |  |  |  | 12: 1276.48 | [30 empty] | Всего по позиции
23.3 | ФСБЦ-18.1.09.06-1040 | Кран шаровой муфтовый для воды, тип резьбы внутренняя/внутренняя, номинальный диаметр 25 мм |  |  |  | шт | 2 | 1 | 2 | 538.07 | 1.39 | 747.92 |  | 1495.84 | [22 empty] | Кран шаровой муфтовый для воды, тип резьбы внутренняя/внутренняя, номинальный диаметр 25 мм
|  | Всего по позиции |  |  |  | 12: 1495.84 | [30 empty] | Всего по позиции
23.4 | ФСБЦ-08.4.02.04-0001 | Каркасы металлические из горячекатаных профилей (уголок, швеллер) (Прим. опоры под трубопровод) |  |  |  | т | 0.02413 | 1 | 0.02413 | 106957.97 | 1.6 | 171132.75 |  | 4129.43 | [22 empty] | Каркасы металлические из горячекатаных профилей (уголок, швеллер) (Прим. опоры под трубопровод)
|  | Объем=24,13/1000 | [43 empty] | Объем=24,13/1000
|  | Всего по позиции |  |  |  | 12: 4129.43 | [30 empty] | Всего по позиции
23.5 | ФСБЦ-01.7.15.02-0051 | Болты анкерные |  |  |  | т | 0.00075 | 1 | 0.00075 | 89330.06 | 1.38 | 123275.48 |  | 92.46 | [22 empty] | Болты анкерные
|  | Объем=0,75/1000 | [43 empty] | Объем=0,75/1000
|  | Всего по позиции |  |  |  | 12: 92.46 | [30 empty] | Всего по позиции
24 | ГЭСН16-07-005-02 | Гидравлическое испытание трубопроводов систем отопления, водопровода и горячего водоснабжения диаметром: до 100 мм |  |  |  | 4: 100 м; 5: 0.1; 6: 1; 7: 0.1 | [22 empty] | Гидравлическое испытание трубопроводов систем отопления, водопровода и горячего водоснабжения диаметром: до 100 мм
|  | Объем=10 / 100 | [43 empty] | Объем=10 / 100
| Приказ от 30.01.2024 № 55/пр прил.5 табл.5 п.1.1 | Производство ремонтно-строительных работ осуществляется в помещениях эксплуатируемого объекта капитального строительства, эксплуатация которого не прекращена, в том числе для объектов производственного и непроизводственного назначения без остановки рабочего процесса, при этом: в зоне производства ремонтно-строительных работ отсутствуют действующее технологическое или лабораторное оборудование, мебель и иные загромождающие помещения предметы ОЗП=1,2; ЭМ=1,2 к расх.; ЗПМ=1,2; ТЗ=1,2; ТЗМ=1,2 | [35 empty] | Производство ремонтно-строительных работ осуществляется в помещениях эксплуатируемого объекта капитального строительства, эксплуатация которого не прекращена, в том числе для объектов производственного и непроизводственного назначения без остановки рабочего процесса, при этом: в зоне производства ремонтно-строительных работ отсутствуют действующее технологическое или лабораторное оборудование, мебель и иные загромождающие помещения предметы ОЗП=1,2; ЭМ=1,2 к расх.; ЗПМ=1,2; ТЗ=1,2; ТЗМ=1,2
| Приказ от 04.08.2020 № 421/пр п.58б (в ред. пр. № 55/пр от 30.01.2024) | При применении сметных норм, включенных в сборники ГЭСН (ФЕР, ТЕР), аналогичных технологическим процессам в новом строительстве, в том числе по возведению новых конструктивных элементов ОЗП=1,15; ЭМ=1,25 к расх.; ЗПМ=1,25; ТЗ=1,15; ТЗМ=1,25 | [35 empty] | При применении сметных норм, включенных в сборники ГЭСН (ФЕР, ТЕР), аналогичных технологическим процессам в новом строительстве, в том числе по возведению новых конструктивных элементов ОЗП=1,15; ЭМ=1,25 к расх.; ЗПМ=1,25; ТЗ=1,15; ТЗМ=1,25
| 1 | ОТ(ЗТ) |  |  |  | 4: чел.-ч; 7: 0.69138; 12: 453.52 | [24 empty] | ОТ(ЗТ)
| 1-100-53 | Средний разряд работы 5,3 |  |  |  | чел.-ч | 5.01 | 1,38 (1,2*1,15) | 0.69138 |  |  | 655.97 |  | 453.52 | [25 empty] | Средний разряд работы 5,3
| 2 | ЭМ |  |  |  | 12: 4.86 | [24 empty] | ЭМ
| 91.10.09-011 | Установки для гидравлических испытаний трубопроводов, давление нагнетания низкое 0,1 МПа (1 кгс/см2), высокое 10 МПа (100 кгс/см2) |  |  |  | маш.-ч | 1.5 | 1,5 (1,2*1,25) | 0.225 | 14.13 | 1.53 | 21.62 |  | 4.86 | [25 empty] | Установки для гидравлических испытаний трубопроводов, давление нагнетания низкое 0,1 МПа (1 кгс/см2), высокое 10 МПа (100 кгс/см2)
| 4 | М |  |  |  | 12: 13.66 | [24 empty] | М
| 01.7.03.01-0001 | Вода |  |  |  | м3 | 3.8 |  | 0.38 | 35.71 | 0.92 | 32.85 |  | 12.48 | [25 empty] | Вода
| 01.7.07.29-0101 | Очес льняной |  |  |  | кг | 0.02 |  | 0.002 | 128.4 | 1.52 | 195.17 |  | 0.39 | [25 empty] | Очес льняной
| 14.4.02.04-0142 | Краска масляная МА-0115, мумия, сурик железный |  |  |  | кг | 0.05 |  | 0.005 | 79.88 | 1.6 | 127.81 |  | 0.64 | [25 empty] | Краска масляная МА-0115, мумия, сурик железный
| 14.5.05.01-0012 | Олифа комбинированная для разведения масляных густотертых красок и для внешних работ по деревянным поверхностям |  |  |  | т | 2e-05 |  | 2e-06 | 60697.21 | 1.24 | 75264.54 |  | 0.15 | [25 empty] | Олифа комбинированная для разведения масляных густотертых красок и для внешних работ по деревянным поверхностям
|  | Итого прямые затраты |  |  |  | 12: 472.04 | [28 empty] | Итого прямые затраты
|  | ФОТ |  |  |  | 12: 453.52 | [29 empty] | ФОТ
| Пр/812-016.0-1, Приказ № 812/пр от 21.12.2020 п.25 | НР Сантехнические работы - внутренние (трубопроводы, водопровод, канализация, отопление, газоснабжение, вентиляция и кондиционирование воздуха) |  |  |  | 4: %; 5: 121; 6: 0.9; 7: 108.9; 12: 493.88 | [29 empty] | НР Сантехнические работы - внутренние (трубопроводы, водопровод, канализация, отопление, газоснабжение, вентиляция и кондиционирование воздуха)
| Пр/774-016.0, Приказ № 774/пр от 11.12.2020 п.16 | СП Сантехнические работы - внутренние (трубопроводы, водопровод, канализация, отопление, газоснабжение, вентиляция и кондиционирование воздуха) |  |  |  | 4: %; 5: 72; 6: 0.85; 7: 61.2; 12: 277.55 | [29 empty] | СП Сантехнические работы - внутренние (трубопроводы, водопровод, канализация, отопление, газоснабжение, вентиляция и кондиционирование воздуха)
|  | Всего по позиции |  |  |  | 10: 12434.7; 12: 1243.47 | [30 empty] | Всего по позиции
Строительные работы | [47 empty] | Строительные работы
25 | ГЭСН26-01-025-06 | Изоляция стальных трубопроводов жидким теплоизоляционным покрытием толщиной 1 мм, номинальный диаметр трубы: 100 мм |  |  |  | 4: 100 м; 5: 0.1; 6: 1; 7: 0.1 | [22 empty] | Изоляция стальных трубопроводов жидким теплоизоляционным покрытием толщиной 1 мм, номинальный диаметр трубы: 100 мм
|  | Объем=10 / 100 | [43 empty] | Объем=10 / 100
| Приказ от 30.01.2024 № 55/пр прил.5 табл.5 п.1.1 | Производство ремонтно-строительных работ осуществляется в помещениях эксплуатируемого объекта капитального строительства, эксплуатация которого не прекращена, в том числе для объектов производственного и непроизводственного назначения без остановки рабочего процесса, при этом: в зоне производства ремонтно-строительных работ отсутствуют действующее технологическое или лабораторное оборудование, мебель и иные загромождающие помещения предметы ОЗП=1,2; ЭМ=1,2 к расх.; ЗПМ=1,2; ТЗ=1,2; ТЗМ=1,2 | [35 empty] | Производство ремонтно-строительных работ осуществляется в помещениях эксплуатируемого объекта капитального строительства, эксплуатация которого не прекращена, в том числе для объектов производственного и непроизводственного назначения без остановки рабочего процесса, при этом: в зоне производства ремонтно-строительных работ отсутствуют действующее технологическое или лабораторное оборудование, мебель и иные загромождающие помещения предметы ОЗП=1,2; ЭМ=1,2 к расх.; ЗПМ=1,2; ТЗ=1,2; ТЗМ=1,2
| Приказ от 04.08.2020 № 421/пр п.58б (в ред. пр. № 55/пр от 30.01.2024) | При применении сметных норм, включенных в сборники ГЭСН (ФЕР, ТЕР), аналогичных технологическим процессам в новом строительстве, в том числе по возведению новых конструктивных элементов ОЗП=1,15; ЭМ=1,25 к расх.; ЗПМ=1,25; ТЗ=1,15; ТЗМ=1,25 | [35 empty] | При применении сметных норм, включенных в сборники ГЭСН (ФЕР, ТЕР), аналогичных технологическим процессам в новом строительстве, в том числе по возведению новых конструктивных элементов ОЗП=1,15; ЭМ=1,25 к расх.; ЗПМ=1,25; ТЗ=1,15; ТЗМ=1,25
| 1 | ОТ(ЗТ) |  |  |  | 4: чел.-ч; 7: 1.8423; 12: 911.22 | [24 empty] | ОТ(ЗТ)
| 1-100-32 | Средний разряд работы 3,2 |  |  |  | чел.-ч | 13.35 | 1,38 (1,2*1,15) | 1.8423 |  |  | 494.61 |  | 911.22 | [25 empty] | Средний разряд работы 3,2
| 2 | ЭМ |  |  |  | 12: 3.23 | [24 empty] | ЭМ
|  | ОТм(ЗТм) |  |  |  | 4: чел.-ч; 7: 0.0045; 12: 2.44 | [24 empty] | ОТм(ЗТм)
| 91.14.02-001 | Автомобили бортовые, грузоподъемность до 5 т |  |  |  | маш.-ч | 0.03 | 1,5 (1,2*1,25) | 0.0045 | 477.92 | 1.5 | 716.88 |  | 3.23 | [25 empty] | Автомобили бортовые, грузоподъемность до 5 т
| 4-100-040 | ОТм(Зтм) Средний разряд машинистов 4 |  |  |  | чел.-ч | 0.03 | 1,5 (1,2*1,25) | 0.0045 |  |  | 543.26 |  | 2.44 | [26 empty] | ОТм(Зтм) Средний разряд машинистов 4
| 4 | М |  |  |  | 12: 115.13 | [24 empty] | М
| 01.7.03.01-0001 | Вода |  |  |  | м3 | 0.026 |  | 0.0026 | 35.71 | 0.92 | 32.85 |  | 0.09 | [25 empty] | Вода
| 01.7.03.04-0001 | Электроэнергия |  |  |  | 4: кВт-ч; 5: 0.6552; 7: 0.06552; 10: 6.29; 12: 0.41 | [25 empty] | Электроэнергия
| 14.5.09.07-0022 | Растворитель № 646 |  |  |  | т | 0.011 |  | 0.0011 | 67231.42 | 1.55 | 104208.7 |  | 114.63 | [25 empty] | Растворитель № 646
Н | 12.2.03.07 | Покрытие теплоизоляционное жидкое |  |  |  | 4: л; 5: 114.3; 7: 11.43 | [27 empty] | Покрытие теплоизоляционное жидкое
|  | Итого прямые затраты |  |  |  | 12: 1032.02 | [28 empty] | Итого прямые затраты
|  | ФОТ |  |  |  | 12: 913.66 | [29 empty] | ФОТ
| Пр/812-020.0-1, Приказ № 812/пр от 21.12.2020 п.25 | НР Теплоизоляционные работы |  |  |  | 4: %; 5: 97; 6: 0.9; 7: 87.3; 12: 797.63 | [29 empty] | НР Теплоизоляционные работы
| Пр/774-020.0, Приказ № 774/пр от 11.12.2020 п.16 | СП Теплоизоляционные работы |  |  |  | 4: %; 5: 55; 6: 0.85; 7: 46.75; 12: 427.14 | [29 empty] | СП Теплоизоляционные работы
|  | Всего по позиции |  |  |  | 10: 22567.9; 12: 2256.79 | [30 empty] | Всего по позиции
25.1 | ФСБЦ-12.2.03.07-0017 | Материал керамический жидкий теплоизоляционный (Прим. "Корунд-антикор") |  |  |  | л | 1.6695 | 1 | 1.6695 | 347.76 | 2.03 | 705.95 |  | 1178.58 | [22 empty] | Материал керамический жидкий теплоизоляционный (Прим. "Корунд-антикор")
|  | Всего по позиции |  |  |  | 12: 1178.58 | [30 empty] | Всего по позиции
25.2 | ФСБЦ-12.2.03.07-0011 | Покрытие теплозащитное жидкое классическое (Прим. "Корунд-классик") |  |  |  | л | 3.339 | 1 | 3.339 | 476.49 | 2.03 | 967.27 |  | 3229.71 | [22 empty] | Покрытие теплозащитное жидкое классическое (Прим. "Корунд-классик")
|  | Всего по позиции |  |  |  | 12: 3229.71 | [30 empty] | Всего по позиции
|  | Итоги по разделу 1 Узел регулирования системы отопления : | [46 empty] | Итоги по разделу 1 Узел регулирования системы отопления :
|  | Итого прямые затраты (справочно) |  |  |  | 12: 376207.99 | [35 empty] | Итого прямые затраты (справочно)
|  | в том числе: | [47 empty] | в том числе:
|  | Оплата труда рабочих |  |  |  | 12: 67327.32 | [35 empty] | Оплата труда рабочих
|  | Эксплуатация машин |  |  |  | 12: 2762.27 | [35 empty] | Эксплуатация машин
|  | Оплата труда машинистов (Отм) |  |  |  | 12: 1094.45 | [35 empty] | Оплата труда машинистов (Отм)
|  | Материалы |  |  |  | 12: 305023.95 | [35 empty] | Материалы
|  | Строительные работы |  |  |  | 12: 453772.82 | [35 empty] | Строительные работы
|  | в том числе: | [47 empty] | в том числе:
|  | оплата труда |  |  |  | 12: 55446.05 | [35 empty] | оплата труда
|  | эксплуатация машин и механизмов |  |  |  | 12: 2134.37 | [35 empty] | эксплуатация машин и механизмов
|  | оплата труда машинистов (Отм) |  |  |  | 12: 878.12 | [35 empty] | оплата труда машинистов (Отм)
|  | материалы |  |  |  | 12: 299836.27 | [35 empty] | материалы
|  | накладные расходы |  |  |  | 12: 61139.66 | [35 empty] | накладные расходы
|  | сметная прибыль |  |  |  | 12: 34338.35 | [35 empty] | сметная прибыль
|  | Монтажные работы |  |  |  | 12: 34557.75 | [35 empty] | Монтажные работы
|  | в том числе: | [47 empty] | в том числе:
|  | оплата труда |  |  |  | 12: 11881.27 | [35 empty] | оплата труда
|  | эксплуатация машин и механизмов |  |  |  | 12: 627.9 | [35 empty] | эксплуатация машин и механизмов
|  | оплата труда машинистов (Отм) |  |  |  | 12: 216.33 | [35 empty] | оплата труда машинистов (Отм)
|  | материалы |  |  |  | 12: 5187.68 | [35 empty] | материалы
|  | накладные расходы |  |  |  | 12: 10999.74 | [35 empty] | накладные расходы
|  | сметная прибыль |  |  |  | 12: 5644.83 | [35 empty] | сметная прибыль
|  | Оборудование |  |  |  | 12: 184855.94 | [35 empty] | Оборудование
|  | Оборудование |  |  |  | 12: 174158.77 | [35 empty] | Оборудование
|  | Инженерное оборудование |  |  |  | 12: 10697.17 | [35 empty] | Инженерное оборудование
|  | Итого ФОТ (справочно) |  |  |  | 12: 68421.77 | [35 empty] | Итого ФОТ (справочно)
|  | Итого накладные расходы (справочно) |  |  |  | 12: 72139.4 | [35 empty] | Итого накладные расходы (справочно)
|  | Итого сметная прибыль (справочно) |  |  |  | 12: 39983.18 | [35 empty] | Итого сметная прибыль (справочно)
|  | Итого по разделу 1 Узел регулирования системы отопления |  |  |  | 12: 673186.51 | [36 empty] | Итого по разделу 1 Узел регулирования системы отопления
|  | Справочно | [49 empty] | Справочно
|  | материальные ресурсы, отсутствующие в ФРСН |  |  |  | 12: 95965 | [38 empty] | материальные ресурсы, отсутствующие в ФРСН
|  | оборудование, отсутствующее в ФРСН |  |  |  | 12: 174158.77 | [38 empty] | оборудование, отсутствующее в ФРСН
|  | затраты труда рабочих |  |  |  | 7: 127.2869 | [39 empty] | затраты труда рабочих
|  | затраты труда машинистов |  |  |  | 7: 1.77 | [39 empty] | затраты труда машинистов
|  | Итоги по смете: | [52 empty] | Итоги по смете:
|  | Всего прямые затраты (справочно) |  |  |  | 12: 376207.99 | [41 empty] | Всего прямые затраты (справочно)
|  | в том числе: | [53 empty] | в том числе:
|  | Оплата труда рабочих |  |  |  | 12: 67327.32 | [41 empty] | Оплата труда рабочих
|  | Эксплуатация машин |  |  |  | 12: 2762.27 | [41 empty] | Эксплуатация машин
|  | Оплата труда машинистов (Отм) |  |  |  | 12: 1094.45 | [41 empty] | Оплата труда машинистов (Отм)
|  | Материалы |  |  |  | 12: 305023.95 | [41 empty] | Материалы
|  | Строительные работы |  |  |  | 12: 453772.82 | [41 empty] | Строительные работы
|  | в том числе: | [53 empty] | в том числе:
|  | оплата труда |  |  |  | 12: 55446.05 | [41 empty] | оплата труда
|  | эксплуатация машин и механизмов |  |  |  | 12: 2134.37 | [41 empty] | эксплуатация машин и механизмов
|  | оплата труда машинистов (Отм) |  |  |  | 12: 878.12 | [41 empty] | оплата труда машинистов (Отм)
|  | материалы |  |  |  | 12: 299836.27 | [41 empty] | материалы
|  | накладные расходы |  |  |  | 12: 61139.66 | [41 empty] | накладные расходы
|  | сметная прибыль |  |  |  | 12: 34338.35 | [41 empty] | сметная прибыль
|  | Монтажные работы |  |  |  | 12: 34557.75 | [41 empty] | Монтажные работы
|  | в том числе: | [53 empty] | в том числе:
|  | оплата труда |  |  |  | 12: 11881.27 | [41 empty] | оплата труда
|  | эксплуатация машин и механизмов |  |  |  | 12: 627.9 | [41 empty] | эксплуатация машин и механизмов
|  | оплата труда машинистов (Отм) |  |  |  | 12: 216.33 | [41 empty] | оплата труда машинистов (Отм)
|  | материалы |  |  |  | 12: 5187.68 | [41 empty] | материалы
|  | накладные расходы |  |  |  | 12: 10999.74 | [41 empty] | накладные расходы
|  | сметная прибыль |  |  |  | 12: 5644.83 | [41 empty] | сметная прибыль
|  | Оборудование |  |  |  | 12: 184855.94 | [41 empty] | Оборудование
|  | Оборудование |  |  |  | 12: 174158.77 | [41 empty] | Оборудование
|  | Инженерное оборудование |  |  |  | 12: 10697.17 | [41 empty] | Инженерное оборудование
|  | Всего ФОТ (справочно) |  |  |  | 12: 68421.77 | [41 empty] | Всего ФОТ (справочно)
|  | Всего накладные расходы (справочно) |  |  |  | 12: 72139.4 | [41 empty] | Всего накладные расходы (справочно)
|  | Всего сметная прибыль (справочно) |  |  |  | 12: 39983.18 | [41 empty] | Всего сметная прибыль (справочно)
|  | ВСЕГО по смете |  |  |  | 12: 673186.51 | [42 empty] | ВСЕГО по смете
|  | Справочно | [55 empty] | Справочно
|  | материальные ресурсы, отсутствующие в ФРСН |  |  |  | 12: 95965 | [44 empty] | материальные ресурсы, отсутствующие в ФРСН
|  | оборудование, отсутствующее в ФРСН |  |  |  | 12: 174158.77 | [44 empty] | оборудование, отсутствующее в ФРСН
|  | затраты труда рабочих |  |  |  | 7: 127.2869 | [45 empty] | затраты труда рабочих
|  | затраты труда машинистов |  |  |  | 7: 1.77 | [45 empty] | затраты труда машинистов
| Составил: | Инженер-сметчик |  |  |  | 5: (Герасимова А.С.) | [46 empty] | Инженер-сметчик | (Герасимова А.С.)
[должность, подпись (инициалы, фамилия)]
| Проверил: | ГИП |  |  |  | 5: (Горбунов С.Ю.) | [48 empty] | ГИП | (Горбунов С.Ю.)
[должность, подпись (инициалы, фамилия)]
1. Зарегистрирован Министерством юстиции Российской Федерации 10 сентября 2019 г., регистрационный № 55869), с изменениями, внесенными приказом Министерства строительства и жилищно-коммунального хозяйства Российской Федерации от 20 февраля 2021 г. № 79/пр (зарегистрирован Министерством юстиции Российской Федерации 9 августа 2021 г., регистрационный № 64577)
² Под прочими затратами понимаются затраты, учитываемые в соответствии с пунктом 184 Методики.
³ Под прочими работами понимаются затраты, учитываемые в соответствии с пунктами 122-128 Методики.